## 全部材质分析
原始材质 | 总出现次数 | 描述中命中次数 | 主映射结果 | 主体材质 | 后缀语义 | 一致性 | 规则建议 | 值形态 | 判断依据 | 建议字面候选 | 主体材质分布 | 全部映射分布 | 示例1 | 示例2
20 | 27362 | 27362 | 20 | 20 |  | 0.9975 | 不建议规则 | 纯数字 | 主体材质较稳定，但存在复合/特殊后缀差异，不能直接做最终覆盖 | 20 | 20:27347 ¦ 20/衬胶:10 ¦ 20PEEP:2 ¦ 20/PTFE:1 ¦ 20PE:1 ¦ AF12G:1 | 20:27294 ¦ 20CE:37 ¦ 20/衬胶:10 ¦ 20ZN:9 ¦ 20III:7 ¦ 20PEEP:2 ¦ 20/PTFE:1 ¦ 20PE:1 ¦ AF12G:1 | 90°长半径弯头DN100 Sch30 20 GB3087 | 锻钢制90°弯头DN32 CL3000 SW 20 NB/T47008
20# | 6951 | 6678 | 20 | 20 |  | 0.9996 | 主体可规则_后缀另处理 | 短值/数字变体 | 主体材质稳定，差异主要来自 ZN/CE/等级 后缀 | 20# | 20:6678 | 20:6675 ¦ 20CE:3 | 等径三通;20# NB/T47008;GB/T14383(II);SW;CL3000;T=3.5mm DN25 | 异径三通;20# NB/T47008;GB/T14383(II);SW;CL3000;T=3.5x3mm DN25X20
SF304 | 5750 | 5750 | 304 | 304 |  | 1 | 可规则 | S牌号 | 字面值稳定、描述中可直接命中、最终材质一致性高 | SF304 | 304:5750 | 304:5750 | 90 度长半径弯头, SF304 GB/T13401, BE, GB/T 12459, Series I, SMLS , DN100, S-10S | 90度长半径弯头 ELBOW 90DEG LR WELDED BW GB/T12459-17 SERIES I THK=10.0mm DN1200 SF304 GB/T13401-17 -
S30408 | 5674 | 5663 | 304 | 304 |  | 0.9996 | 主体可规则_后缀另处理 | S牌号 | 主体材质稳定，差异主要来自 ZN/CE/等级 后缀 | S30408 | 304:5663 | 304:5661 ¦ 304III:2 | 锻钢制90°弯头DN15 CL3000 SW S30408 NB/T47010 | 90°短半径弯头DN40 SW CL3000 S30408 NB/T47010
06Cr19Ni10 | 3808 | 3806 | 304 | 304 |  | 0.9971 | 不建议规则 | 国标不锈钢牌号 | 主体材质较稳定，但存在复合/特殊后缀差异，不能直接做最终覆盖 | 06Cr19Ni10 | 304:3803 ¦ 304I:2 ¦ 20PTFE:1 | 304:3795 ¦ 304II:8 ¦ 304I:2 ¦ 20PTFE:1 | 承插焊支管座,06Cr19Ni10 GB/T14976 SOL GB/T19326(II) CL3000 DN80×20 T=4mm | 1.材质:不锈钢承插焊支管座06Cr19Ni10 NB/T47010;GB/T19326(II);SW;CL3000 DN100×202.规格:DN100X203.焊接方法:国标锻钢制承插焊4.充氩保护方式、部位:满足设计要求
S30403 | 3528 | 3526 | 304L | 304L |  | 0.9994 | 主体可规则_后缀另处理 | S牌号 | 主体材质稳定，差异主要来自 ZN/CE/等级 后缀 | S30403 | 304L:3526 | 304L:3524 ¦ 304LIII:2 | 同心异径管DN80x50 Sch10S SH/T3408 S30403 GB/T14976 | 对焊支管座 DN80×20 SCH40S BW S30403 NB/T47010 GB/T19326Ⅰ
A105 | 3329 | 3327 | A105 | A105 |  | 0.9949 | 不建议规则 | 短字面 | 主体材质较稳定，但存在复合/特殊后缀差异，不能直接做最终覆盖 | A105 | A105:3326 ¦ A105/PTFE:1 | A105:3310 ¦ A105CE:14 ¦ A105ZN:2 ¦ A105/PTFE:1 | 1.名称:对焊支管座 2.材质:A105 3.规格:DN500×100 XS 4.压力等级: Class300 5.连接方式:钨极惰性气体保护电弧焊 6.执行标准:GB/T 19326-2022 7.安装方式:综合考虑所有施工运输和吊装费用 8.除锈防腐:除锈等级为 St3级；外表面涂刷环氧酚醛底漆 1 道，涂层最小干膜厚度≥100μm；涂刷环氧酚醛面漆 1 道，涂层最小干膜厚度≥100μm；涂层干膜总厚度≥200μm 9.含完成本清单工作内容所需的所有费用 | 1.名称:对焊支管座 2.材质:A105 3.规格:DN500×50 XS 4.压力等级: Class300 5.连接方式:钨极惰性气体保护电弧焊 6.执行标准:GB/T 19326-2022 7.安装方式:综合考虑所有施工运输和吊装费用 8.除锈防腐:除锈等级为 St3级；外表面涂刷环氧酚醛底漆 1 道，涂层最小干膜厚度≥100μm；涂刷环氧酚醛面漆 1 道，涂层最小干膜厚度≥100μm；涂层干膜总厚度≥200μm 9.含完成本清单工作内容所需的所有费用
CF415 | 2825 | 2825 | CF415 | CF415 |  | 1 | 可规则 | CF牌号 | 字面值稳定、描述中可直接命中、最终材质一致性高 | CF415 | CF415:2825 | CF415:2825 | 45DEG ELBOW, SMLS, LR / GB/T 12459 SERIES I/ SCH 40 / CF415, GB/T13401 / BE DN80 | 45DEG ELBOW, SMLS, LR / GB/T 12459 SERIES I/ SCH 40 / CF415, GB/T13401 / BE DN150
S31603 | 2758 | 2741 | 316L | 316L |  | 1 | 可规则 | S牌号 | 字面值稳定、描述中可直接命中、最终材质一致性高 | S31603 | 316L:2741 | 316L:2741 | 90°短半径弯头DN40 SW CL3000 S31603 GB/T14976 | 同心异径管DN200x125 Thk4.0xSch10S S31603 GB/T4237
SF304L | 2284 | 2284 | 304L | 304L |  | 1 | 可规则 | S牌号 | 字面值稳定、描述中可直接命中、最终材质一致性高 | SF304L | 304L:2284 | 304L:2284 | 90 度长半径弯头, SF304L GB/T13401, BE, GB/T 12459, Series I, SMLS , DN150, S-10S | 90 度长半径弯头, SF304L GB/T13401, BE, GB/T 12459, Series I, SMLS , DN150, S-10S
CF415K | 2023 | 2023 | CF415K | CF415K |  | 1 | 可规则 | CF牌号 | 字面值稳定、描述中可直接命中、最终材质一致性高 | CF415K | CF415K:2023 | CF415K:2023 | 45DEG ELBOW / GB/T 14383 SERIES I/ CLASS 3000 / CF415K / SW DN15 | 45DEG ELBOW / GB/T 14383 SERIES I/ CLASS 3000 / CF415K / SW DN25
A234 WPB | 1958 | 1150 | WPB | WPB |  | 0.98 | 主体可规则_后缀另处理 | 其他 | 主体材质稳定，差异主要来自 ZN/CE/等级 后缀 | A234 WPB ¦ A234WPB | WPB:1150 | WPB:1127 ¦ WPBCE:23 | Tee 0.5"*0.5" SCH80*SCH80 BW,A234 WPB,ASME B16.9 DN15 | Tee 0.75"*0.75" SCH80*SCH80 BW,A234 WPB,ASME B16.9 DN20
F304 | 1005 | 1005 | 304 | 304 |  | 1 | 弱规则 | 短字面 | 字面值过短或过泛，需要依赖上下文，不能直接全局覆盖 | F304 | 304:1005 | 304:1005 | 支管台\DN150×DN20 CL3000 SW SP-97 F304 | 支管台\DN150×DN15 CL3000 SW SP-97 F304
SF316L | 924 | 924 | 316L | 316L |  | 1 | 可规则 | S牌号 | 字面值稳定、描述中可直接命中、最终材质一致性高 | SF316L | 316L:924 | 316L:924 | 90 度长半径弯头, SF316L GB/T13401, BE, GB/T 12459, Series I, SMLS , DN150, S-40S | 90 度长半径弯头, SF316L GB/T13401, BE, GB/T 12459, Series I, SMLS , DN100, S-40S
304 | 1070 | 839 | 304 | 304 |  | 0.9988 | 不建议规则 | 纯数字 | 主体材质较稳定，但存在复合/特殊后缀差异，不能直接做最终覆盖 | 304 | 304:838 ¦ 20TRIM304:1 | 304:838 ¦ 20TRIM304:1 | Y型过滤器;Welded,PFP;PN16;BW;GB/T 8163 20;Trim:304;30 Mesh;SH/T 3411;-;4.00mm;DN80 | φ26.9X2.9mm，无缝钢管，GB/T 14976，304 20;DN20
022Cr17Ni12Mo2 | 762 | 761 | 316L | 316L |  | 1 | 可规则 | 国标不锈钢牌号 | 字面值稳定、描述中可直接命中、最终材质一致性高 | 022Cr17Ni12Mo2 | 316L:761 | 316L:761 | 低压不锈钢管 [项目特征] 1.材质:低压不锈钢管DN200 SCH20S PIPE,SMLS BE GB/T 14976 022Cr17Ni12Mo2 SH/T 3405 - [工程内容] 1.管道安装 2.管件、法兰等安装、补强圈制作安装 3.充氩保护 4.压力试验、系统吹扫及冲洗 5.管道预制平台及临时管线摊销 | 中压不锈钢钢管 [项目特征] 1.材质:中压不锈钢钢管DN100 SCH40S PIPE,SMLS BE GB/T 14976 022Cr17Ni12Mo2 SH/T 3405 - [工程内容] 1.管道安装 2.管件、法兰等安装、补强圈制作安装 3.充氩保护 4.压力试验、系统吹扫及冲洗 5.管道预制平台及临时管线摊销
Q245R | 683 | 683 | Q245R | Q245R |  | 1 | 弱规则 | 短字面 | 字面值过短或过泛，需要依赖上下文，不能直接全局覆盖 | Q245R | Q245R:683 | Q245R:683 | (1)45度长半径弯头DN1000 45 LR.ELBOW, STD4, Q245R GB/T 713, BW, SH/T 3408, WELDED 电弧焊 | (1)45度长半径弯头DN1000 45 LR.ELBOW, STD4, Q245R GB/T 713, BW, SH/T 3408, WELDED 电弧焊
20G | 660 | 660 | 20G | 20G |  | 1 | 弱规则 | 短值/数字变体 | 字面值过短或过泛，需要依赖上下文，不能直接全局覆盖 | 20G | 20G:660 | 20G:660 | 偏心异径管DN80x50 Sch80 SH/T3408 20G GB5310 | 偏心异径管DN50x40 Sch80 SH/T3408 20G GB5310
Q235B | 661 | 627 | Q235B | Q235B |  | 0.9984 | 主体可规则_后缀另处理 | 短字面 | 主体材质稳定，差异主要来自 ZN/CE/等级 后缀 | Q235B | Q235B:627 | Q235B:626 ¦ Q235BZN:1 | 90°长半径弯头DN300 Thk6.0 Q235B GB/T3274 | 普通焊接钢管\Φ139.7×5.5mm Q235B GB/T 3091
S32168 | 600 | 596 | 321 | 321 |  | 0.995 | 主体可规则_后缀另处理 | S牌号 | 主体材质稳定，差异主要来自 ZN/CE/等级 后缀 | S32168 | 321:596 | 321:593 ¦ 321III:3 | 不锈钢管道管子 DN80 S-40S S32168 GB/T14976ASME B36.19M | 不锈钢管道管子 DN80 S-40S S32168 GB/T14976ASME B36.19M
SF321 | 562 | 562 | 321 | 321 |  | 0.9893 | 不建议规则 | S牌号 | 主体材质较稳定，但存在复合/特殊后缀差异，不能直接做最终覆盖 | SF321 | 321:556 ¦ 304:6 | 321:556 ¦ 304:6 | 不锈钢管件等径三通 DN50 S-40S SF321 GB/T13401ASME B16.9 | 不锈钢管件等径三通 DN50 S-40S SF321 GB/T13401ASME B16.9
A105(C≤0.3%) | 560 | 560 | A105 | A105 |  | 0.9982 | 主体可规则_后缀另处理 | 其他 | 主体材质稳定，差异主要来自 ZN/CE/等级 后缀 | A105(C≤0.3%) | A105:560 | A105:559 ¦ A105ZN:1 | (1)带颈平焊法兰 DN80 SLIP-ON FLANGE, CL150, A105(C≤0.3%) Galvanized, RF, SH/T 3406 氩电联焊 | (1)带颈对焊法兰 DN100 WELDNECK FLANGE, CL600, SCH80, A105(C≤0.3%), RJ, SH/T 3406 氩电联焊
16Mn | 521 | 521 | 16Mn | 16Mn |  | 1 | 弱规则 | 短值/数字变体 | 字面值过短或过泛，需要依赖上下文，不能直接全局覆盖 | 16Mn | 16Mn:521 | 16Mn:521 | 1.名称:法兰 2.材质:FWN , HG/T 20615 , CL300 , RF , NB/T 47008 16Mn , S-40 3.型号、规格:NPS8 | 1.名称:法兰 2.材质:FWN , HG/T 20615 , CL300 , RF , NB/T 47008 16Mn , S-40 3.型号、规格:NPS4
A403 WP304 | 985 | 511 | 304 | 304 |  | 1 | 可规则 | 其他 | 字面值稳定、描述中可直接命中、最终材质一致性高 | A403 WP304 ¦ A403WP304 | 304:511 | 304:511 | TEE REDUCED / SMLS / ASME B16.9 / A403 WP304 / BE / SCH10S DN80*DN40 | TEE REDUCED / SMLS / ASME B16.9 / A403 WP304 / BE / SCH10S DN100*DN80
SF2205 | 462 | 462 | 2205 | 2205 |  | 1 | 可规则 | S牌号 | 字面值稳定、描述中可直接命中、最终材质一致性高 | SF2205 | 2205:462 | 2205:462 | 90度弯头;SMLS;LR;BW;SF2205;GB/T12459(Ia);GB/T13401;φ60.3XSCH10S DN50 | 90度弯头;SMLS;LR;BW;SF2205;GB/T12459(Ia);GB/T13401;φ33.7XSCH40S DN25
20#-CE | 427 | 427 | 20CE | 20 | CE | 1 | 可规则 | 其他 | 字面值稳定、描述中可直接命中、最终材质一致性高 | 20#-CE | 20:427 | 20CE:427 | 输送流体用无缝钢管 DN15-SCH80 0.5" 20#-CE SCH 80 SH/T3405 GB/T8163 | 输送流体用无缝钢管 DN40-SCH160 1.5" 20#-CE SCH 160 SH/T3405 GB/T8163
15CrMo | 414 | 406 | 15CrMo | 15CrMo |  | 1 | 弱规则 | 短值/数字变体 | 字面值过短或过泛，需要依赖上下文，不能直接全局覆盖 | 15CrMo | 15CrMo:406 | 15CrMo:406 | 对焊支管座DN50 Sch60xXS GB/T19326(I) 15CrMo NB/T47008 | 合金钢管件对焊管接台 DN250 x DN80 S-60 x S-80 15CrMo NB/T47008GB/T 19326 Series I
20(NACE) | 398 | 398 | 20CE | 20 | CE | 1 | 可规则 | 其他 | 字面值稳定、描述中可直接命中、最终材质一致性高 | 20(NACE) | 20:398 | 20CE:398 | 补强板开口焊, 20(NACE) GB/T711, BE, ASME B31.3 , DN600 x DN400 S-20 | 补强板开口焊, 20(NACE) GB/T711, BE, ASME B31.3 , DN450 x DN250 S-20
A182 F304 | 608 | 375 | 304 | 304 |  | 0.8587 | 不建议规则 | 其他 | 同一原始材质映射到多个不同主体材质，存在真实歧义 | A182 F304 ¦ A182F304 | 304:322 ¦ F304:53 | 304:322 ¦ F304:53 | WN FLANGE / HG/T20592 / ASME B36.19M / PN16 / RF / A182 F304 / SCH10S DN100 | WN FLANGE / HG/T20592 / ASME B36.19M / PN16 / RF / A182 F304 / SCH10S DN150
15CrMoG | 353 | 353 | 15CrMoG | 15CrMoG |  | 1 | 弱规则 | 短值/数字变体 | 字面值过短或过泛，需要依赖上下文，不能直接全局覆盖 | 15CrMoG | 15CrMoG:353 | 15CrMoG:353 | 偏心异径管(带折边） (Meet the requirements of GB/T12459 Appendix B)DN80x50 Sch80 SH/T3408-B 15CrMoG GB5310 | 偏心异径管(带折边） (Meet the requirements of GB/T12459 Appendix B)DN200x150 Sch60xSch80 SH/T3408-B 15CrMoG GB5310
ASTM A182 F316L | 1292 | 343 | 316L | 316L |  | 1 | 可规则 | 标准牌号 | 字面值稳定、描述中可直接命中、最终材质一致性高 | ASTM A182 F316L ¦ A182 F316L ¦ A182F316L | 316L:343 | 316L:343 | TEE(SW) ASTM A182 F316L SW ASME B16.11 CL3000;DN25 | TEE(SW) ASTM A182 F316L SW ASME B16.11 CL3000;DN20
20 Gr.III | 319 | 307 | 20III | 20 | III | 0.9609 | 主体可规则_后缀另处理 | 其他 | 主体材质稳定，差异主要来自 ZN/CE/等级 后缀 | 20 Gr.III | 20:307 | 20III:295 ¦ 20:12 | 碳钢管件对焊管接台 DN100 x DN25 S-80 x S-80 20 Gr.III NB/T47008GB/T 19326 Series I | 承插焊管接台, 20 Gr.III NB/T47008, SW, CL 3000, GB/T 19326 Series I , DN100 x DN25
20/PTFE | 388 | 293 | 20/PTFE | 20/PTFE |  | 1 | 可规则 | 复合/衬里 | 字面值稳定、描述中可直接命中、最终材质一致性高 | 20/PTFE | 20/PTFE:293 | 20/PTFE:293 | 钢衬四氟管道（紧衬） 1.名称：钢衬四氟管道（紧衬） 2.材料或性能等级：20/PTFE 3.规格型号：DN25（钢管外径φ35*3.5，衬层：2.5mm），PN16，长度：1000mm 4.参照标准HG/T 20538-2016 5.包括但不限于水压试验、泄漏性试验、空气吹扫、水冲洗等 | 钢衬四氟管道（紧衬） 1.名称：钢衬四氟管道（紧衬） 2.材料或性能等级：20/PTFE 3.规格型号：DN25（钢管外径φ35*3.5，衬层：2.5mm），PN16，长度：2000mm 4.参照标准HG/T 20538-2016 5.包括但不限于水压试验、泄漏性试验、空气吹扫、水冲洗等
06Cr18Ni11Ti | 292 | 292 | 321 | 321 |  | 1 | 可规则 | 国标不锈钢牌号 | 字面值稳定、描述中可直接命中、最终材质一致性高 | 06Cr18Ni11Ti | 321:292 | 321:292 | 同径三通,BW,SCH40S(L)×SCH40S(S),GB/T14976 SMLS,SH/T3408 DN400X400 06Cr18Ni11Ti | 90度长半径对焊弯头,BW,SCH40S,GB/T14976 SMLS,SH/T3408 06Cr18Ni11Ti DN250
316L | 288 | 278 | 316L | 316L |  | 1 | 弱规则 | 短值/数字变体 | 字面值过短或过泛，需要依赖上下文，不能直接全局覆盖 | 316L | 316L:278 | 316L:278 | 管子;SMLS;BE;316L;GB/T14976;HG/T20553(II);φ45X3mm;DN40 | 管子;SMLS;BE;316L;GB/T14976;HG/T20553(II);φ25X2.5mm;DN20
PTFE/20 | 281 | 270 | PTFE/20 | PTFE/20 |  | 0.9519 | 不建议规则 | 复合/衬里 | 同一原始材质映射到多个不同主体材质，存在真实歧义 | PTFE/20 | PTFE/20:257 ¦ 20/PTFE:13 | PTFE/20:257 ¦ 20/PTFE:13 | INSTRUMENT TEE, CL150, RF, PTFE/20, HG/T 20538, SH/T 3406;DN200X50 | FLANGED PIPE FP, CL150, RF, PTFE/20, HG/T 20538, SH/T 3406;DN25
ASTM A105 | 657 | 259 | A105 | A105 |  | 0.9768 | 主体可规则_后缀另处理 | 标准牌号 | 主体材质稳定，差异主要来自 ZN/CE/等级 后缀 | ASTM A105 ¦ A105 | A105:259 | A105:253 ¦ A105ZN:6 | BALL VALVE, CL150, RF, FULL BORE, FLOAT, HAND LEVER, ASTM A105, TRIM: 304/PTFE, FIRE SAFE, ANTI-STATIC, T≤150℃,DN25 | 碳钢法兰 1.规格：DN150 2.材质、压力等级：法兰 FLANGE SH/T3406 ASTM A105 CL.150 WN RF Sch 40 3.连接形式 ：焊接
A105N | 260 | 252 | A105N | A105N |  | 1 | 弱规则 | 短字面 | 字面值过短或过泛，需要依赖上下文，不能直接全局覆盖 | A105N | A105N:252 | A105N:252 | FLANGE WN A105N CL.150 RF ASME B16.5 DN15 S-160 | FLANGE WN A105N CL.150 RF ASME B16.5 DN20 S-160
AISI 316L | 247 | 247 | 316L | 316L |  | 1 | 可规则 | 其他 | 字面值稳定、描述中可直接命中、最终材质一致性高 | AISI 316L ¦ 316L | 316L:247 | 316L:247 | PIPE BEND, R=50, A=105 DEG, L1=0, L2=0, PIPE LENGTH=91.6298, Pipe DIN EN ISO 1127 - Welded - 33.7x2.0 AISI 316L;DN25 | PIPE DIN EN ISO 1127 - WELDED 219.1x2.6 AISI 316L;DN200
LF485K2 | 247 | 247 | LF485K2 | LF485K2 |  | 1 | 可规则 | 其他 | 字面值稳定、描述中可直接命中、最终材质一致性高 | LF485K2 | LF485K2:247 | LF485K2:247 | 中压碳钢管件 1.名称：90°弯头 2.材质： LF485K2 3.规格：NPS14 GB/T13401 SMLS LR BW GB/T12459 11mm 4.焊接方法：氩电连焊 | 中压碳钢管件 1.名称：90°弯头 2.材质： LF485K2 3.规格：NPS1 1/2 GB/T13401 SMLS LR BW GB/T12459 5mm 4.焊接方法：氩弧焊
ASTM A350 LF2 CL.1 | 272 | 227 | LF2 | LF2 |  | 1 | 可规则 | 标准牌号 | 字面值稳定、描述中可直接命中、最终材质一致性高 | ASTM A350 LF2 CL.1 ¦ A350 LF2 CL.1 ¦ A350LF2CL.1 | LF2:227 | LF2:227 | 合金钢管件对焊管接台 DN150 x DN15 S-80 x S-80 ASTM A350 LF2 CL.1GB/T 19326 Series I | 合金钢管件对焊管接台 DN150 x DN50 S-40 x S-40 ASTM A350 LF2 CL.1GB/T 19326 Series I
A106 Gr.B | 246 | 225 | A106 | A106 |  | 0.9911 | 不建议规则 | 其他 | 主体材质较稳定，但存在复合/特殊后缀差异，不能直接做最终覆盖 | A106 Gr.B ¦ A106Gr.B | A106:223 ¦ A1063PE:2 | A106:223 ¦ A1063PE:2 | CS PIPE 0.5" XS ASTM A106 Gr.B,ASME B36.10M DN15 | CS PIPE 0.75" XS ASTM A106 Gr.B,ASME B36.10M DN20
2205 | 224 | 224 | 2205 | 2205 |  | 1 | 弱规则 | 纯数字 | 字面值过短或过泛，需要依赖上下文，不能直接全局覆盖 | 2205 | 2205:224 | 2205:224 | 不锈无缝钢管 φ219.1XSCH40S 2205 管子;SMLS;PE;2205;GB/T21833.2;HG/T20553(Ia);φ219.1XSCH40S | 不锈无缝钢管 φ273XSCH40S 2205 管子;SMLS;PE;2205;GB/T21833.2;HG/T20553(Ia);φ273XSCH40S
ASTM A420 WPL6 | 269 | 224 | WPL6 | WPL6 |  | 1 | 可规则 | 标准牌号 | 字面值稳定、描述中可直接命中、最终材质一致性高 | ASTM A420 WPL6 ¦ A420 WPL6 ¦ A420WPL6 | WPL6:224 | WPL6:224 | 合金钢管件90 度长半径弯头 DN50 S-40 ASTM A420 WPL6ASME B16.9 | 合金钢管件90 度长半径弯头 DN600 S-20 ASTM A420 WPL6ASME B16.9
20#-ANTI-H2S | 205 | 205 | 20CE | 20 | CE | 0.9854 | 主体可规则_后缀另处理 | 其他 | 主体材质稳定，差异主要来自 ZN/CE/等级 后缀 | 20#-ANTI-H2S | 20:205 | 20CE:202 ¦ 20:3 | 异径三通,BW,SCH60(L)×SCH80(S),GB/T8163 SMLS,SH/T3408 DN250X150 20#-ANTI-H2S | 同径三通,BW,SCH60(L)×SCH60(S),GB/T8163 SMLS,SH/T3408 DN200X200 20#-ANTI-H2S
A182 F304/304L | 214 | 203 | 304/304L | 304/304L |  | 1 | 可规则 | 组合材质 | 字面值稳定、描述中可直接命中、最终材质一致性高 | A182 F304/304L ¦ A182F304/304L | 304/304L:203 | 304/304L:203 | Flange 0.75" SCH40S CL150,RF,A182 F304/304L,ASME B16.5 DN20 | Flange 2" SCH10S CL150,RF,A182 F304/304L,ASME B16.5 DN50
S31608/S31603 | 203 | 203 | 316/316L | 316/316L |  | 1 | 可规则 | S牌号 | 字面值稳定、描述中可直接命中、最终材质一致性高 | S31608/S31603 | 316/316L:203 | 316/316L:203 | FLANGE WN, CL150, RF, S31608/S31603 NB/T 47010, SH/T 3406,S-10S;DN250 | FLANGE WN, CL150, RF, S31608/S31603 NB/T 47010, SH/T 3406,S-40S;DN20
TA2 | 202 | 202 | TA2 | TA2 |  | 1 | 弱规则 | 短字面 | 字面值过短或过泛，需要依赖上下文，不能直接全局覆盖 | TA2 | TA2:202 | TA2:202 | 直缝电熔焊钛管 TA2,GB/T3621,EFW,BE HG/T20553-2011 Ia系列 100%RT Sch10S THK=3.6mm DN100 | 直缝电熔焊钛管 TA2,GB/T3621,EFW,BE HG/T20553-2011 Ia系列 100%RT Sch10S THK=3.6mm DN125
Q345E | 202 | 200 | Q345E | Q345E |  | 1 | 弱规则 | 短字面 | 字面值过短或过泛，需要依赖上下文，不能直接全局覆盖 | Q345E | Q345E:200 | Q345E:200 | 中压碳钢管 1.材质：Q345E 2.规格：NPS14 GB/T6479 SMLS BE GB/T17395 12mm 3.连接形式、焊接方法：氩电连焊 4.压力试验、吹扫与清洗设计要求：按设计要求综合考虑 5. 脱脂设计要求：采用溶剂、乳剂或碱清洗剂等清洗 | 中压碳钢管 1.材质：Q345E 2.规格：NPS1 1/2 GB/T6479 SMLS BE GB/T17395 5mm 3.连接形式、焊接方法：氩弧焊 4.压力试验、吹扫与清洗设计要求：按设计要求综合考虑 5. 脱脂设计要求：采用溶剂、乳剂或碱清洗剂等清洗
AF12G | 195 | 195 | AF12G | AF12G |  | 1 | 弱规则 | 短字面 | 字面值过短或过泛，需要依赖上下文，不能直接全局覆盖 | AF12G | AF12G:195 | AF12G:195 | 合金钢管件同心异径管 DN700 x DN600 22.0 mm x 20 AF12G GB/T13401GB/T 13401 | 同心异径管, AF12G GB/T13401, BE, GB/T 12459, Series I, SMLS, 符合GB/T12459-2017附录B, 带折边且半锥角不大于30° , DN700 x DN600, 22.0 mm x 20
20/衬胶 | 192 | 192 | 20/衬胶 | 20/衬胶 |  | 1 | 兜底规则 | 复合/衬里 | 原始材质含中文，表面写法波动大，不建议直接进入强/弱规则 | 20/衬胶 | 20/衬胶:192 | 20/衬胶:192 | 法兰管, 20/衬胶, RF, PN10, HG/T 20592, HG/T 21501, SMLS , DN25, 3.0 mm | 法兰管, 20/衬胶, RF, PN10, HG/T 20592, HG/T 21501, SMLS , DN100, 4.0 mm
F316L | 190 | 190 | 316L | 316L |  | 1 | 弱规则 | 短字面 | 字面值过短或过泛，需要依赖上下文，不能直接全局覆盖 | F316L | 316L:190 | 316L:190 | 法兰盖\PN16 DN25 RF HG/T20592 F316L | 法兰;PN16;WN-RF;F316L;NB/T47010;HG/T20592(B);φ45X3mm;DN40
CF370 | 179 | 179 | CF370 | CF370 |  | 0.8045 | 不建议规则 | CF牌号 | 同一原始材质映射到多个不同主体材质，存在真实歧义 | CF370 | CF370:144 ¦ Q235B:35 | CF370:144 ¦ Q235B:35 | DN600XDN5008.0mmX8.0mm,异径三通,CF370GB/T13401,WELD,BW,GB/T12459(I) | DN450X8.0mm,等径三通,CF370GB/T13401,WELD,BW,GB/T12459(I)
ASTM A350M LF2 CL.1 | 181 | 174 | LF2 | LF2 |  | 0.9483 | 不建议规则 | 标准牌号 | 同一原始材质映射到多个不同主体材质，存在真实歧义 | ASTM A350M LF2 CL.1 ¦ A350M LF2 CL.1 ¦ A350MLF2CL.1 | LF2:165 ¦ LF2CL1:9 | LF2:165 ¦ LF2CL1:9 | 带颈对焊法兰 DN100 Sch40CL150 RF ASME B16.5 ASTM A350M LF2 CL.1 | 带颈对焊法兰 DN50 Sch40 CL150 RF ASME B16.5 ASTM A350M LF2 CL.1
A312 TP304 | 318 | 169 | 304 | 304 |  | 0.9882 | 不建议规则 | 其他 | 主体材质较稳定，但存在复合/特殊后缀差异，不能直接做最终覆盖 | A312 TP304 ¦ A312TP304 | 304:167 ¦ 304/304L:2 | 304:167 ¦ 304/304L:2 | 不锈钢管道 1.名称、材质、规格：DDN50 SMLS,A312 TP304,for drinking water,ASMEB36.19M SCH10S 2.安装位置：地上 3.连接形式：综合考虑 | 不锈钢管道 1.名称、材质、规格：DN50 SMLS,A312 TP304,for drinking water,ASMEB36.19M SCH10S 2.安装位置：地上 3.连接形式：综合考虑
S32168 Gr.III | 187 | 168 | 321III | 321 | III | 0.994 | 主体可规则_后缀另处理 | S牌号 | 主体材质稳定，差异主要来自 ZN/CE/等级 后缀 | S32168 Gr.III | 321:168 | 321III:167 ¦ 321:1 | 不锈钢法兰盲法兰 DN250 CL 600 S32168 Gr.III NB/T47010ASME B16.5 | 不锈钢法兰盲法兰 DN25 CL 600 S32168 Gr.III NB/T47010ASME B16.5
A403-WP304 | 167 | 167 | 304 | 304 |  | 1 | 可规则 | 其他 | 字面值稳定、描述中可直接命中、最终材质一致性高 | A403-WP304 | 304:167 | 304:167 | 异径三通,DN25X20,BW,,A403-WP304,ASME B16.9-2018,SCH40SxSCH40S | 异径三通,DN80X50,BW,,A403-WP304,ASME B16.9-2018,SCH40SxSCH40S
FRP/PVC | 162 | 162 | FRP/PVC | FRP/PVC |  | 0.9815 | 不建议规则 | 组合材质 | 主体材质较稳定，但存在复合/特殊后缀差异，不能直接做最终覆盖 | FRP/PVC | FRP/PVC:159 ¦ FRPPVC:3 | FRP/PVC:159 ¦ FRPPVC:3 | FRP/PVC管 FRP/PVC,SF, HG/T3731 259X250 THK=9.6X4.0mm DN250 | 90 °弯头 FRP/PVC,LR,SF, HG/T3731 THK=4.2X4.0mm DN100
12Cr5MoNT | 158 | 158 | 12Cr5MoNT | 12Cr5MoNT |  | 1 | 可规则 | 合金牌号 | 字面值稳定、描述中可直接命中、最终材质一致性高 | 12Cr5MoNT | 12Cr5MoNT:158 | 12Cr5MoNT:158 | 90度长半径对焊弯头,BW,SCH60,GB/T9948 SMLS,SH/T3408 12Cr5MoNT DN300 | 90度长半径对焊弯头,BW,SCH60,GB/T9948 SMLS,SH/T3408 12Cr5MoNT DN250
A403 WP304/304L-S | 158 | 158 | 304/304L | 304/304L |  | 1 | 可规则 | 组合材质 | 字面值稳定、描述中可直接命中、最终材质一致性高 | A403 WP304/304L-S ¦ A403WP304/304L-S | 304/304L:158 | 304/304L:158 | Tee 2"*2" SCH40S*SCH40S BW,A403 WP304/304L-S,ASME B16.9 DN50 | Tee 3"*3" SCH40S*SCH40S BW,A403 WP304/304L-S,ASME B16.9 DN80
A403 WP304L | 405 | 155 | 304L | 304L |  | 1 | 可规则 | 其他 | 字面值稳定、描述中可直接命中、最终材质一致性高 | A403 WP304L ¦ A403WP304L | 304L:155 | 304L:155 | 45DEG ELBOW / SMLS / LR / ASME B16.9 / A403 WP304L / BE / SCH10S DN40 | 45DEG ELBOW / WELDED / LR / ASME B16.9 / A403 WP304L / BE / SCH5S DN500
ASTM A403 WP316L | 868 | 155 | 316L | 316L |  | 1 | 可规则 | 标准牌号 | 字面值稳定、描述中可直接命中、最终材质一致性高 | ASTM A403 WP316L ¦ A403 WP316L ¦ A403WP316L | 316L:155 | 316L:155 | TEE(BW) ASTM A403 WP316L-S BW ASME B16.9 SCH10S;DN300 | TEE(BW) ASTM A403 WP316L-S BW ASME B16.9 SCH40S;DN250
ASTM A403 WP316L-S | 908 | 152 | 316L | 316L |  | 1 | 可规则 | 标准牌号 | 字面值稳定、描述中可直接命中、最终材质一致性高 | ASTM A403 WP316L-S ¦ A403 WP316L-S ¦ A403WP316L-S | 316L:152 | 316L:152 | TEE(BW) ASTM A403 WP316L-S BW ASME B16.9 SCH10S;DN250 | TEE(BW) ASTM A403 WP316L-S BW ASME B16.9 SCH10S;DN200
ASTM A312 TP316L | 365 | 146 | 316L | 316L |  | 1 | 可规则 | 标准牌号 | 字面值稳定、描述中可直接命中、最终材质一致性高 | ASTM A312 TP316L ¦ A312 TP316L ¦ A312TP316L | 316L:146 | 316L:146 | PIPE(SMLS) ASTM A312 TP316L SMLS BE ASME B36.19 SCH10S;DN250 | PIPE(SMLS) ASTM A312 TP316L SMLS BE ASME B36.19 SCH10S;DN100
L245 | 143 | 143 | L245 | L245 |  | 1 | 弱规则 | 短字面 | 字面值过短或过泛，需要依赖上下文，不能直接全局覆盖 | L245 | L245:143 | L245:143 | 1.名称:异径三通 2.材质:L245 SMLS 3.规格:D60.3×60.3×33.4×3.91 4.压力等级:Class 150 5.连接方式:钨极惰性气体保护电弧焊 6.执行标准:GB/T 12459-2017、GB/T 13401-2017 7.安装方式:综合考虑所有施工运输和吊装费用 8.除锈防腐:除锈等级为 Sa2.5级；外表面涂刷环氧富锌底漆1道，涂层最小干膜厚度1×50μm；环氧云铁中间漆1道，涂层最小干膜厚度1×100μm；脂肪族聚氨酯面漆2道，涂层最小干膜厚度2×40μm；涂层干膜总厚度≥230μm 9.含完成本清单工作内容所需的所有费用 | 1.名称:异径三通 2.材质:L245 SMLS 3.规格:D114.3×114.3×60.3×6.02 4.压力等级:Class 150 5.连接方式:钨极惰性气体保护电弧焊 6.执行标准:GB/T 12459-2017、GB/T 13401-2017 7.安装方式:综合考虑所有施工运输和吊装费用 8.除锈防腐:除锈等级为 Sa2.5级；外表面涂刷环氧富锌底漆1道，涂层最小干膜厚度1×50μm；环氧云铁中间漆1道，涂层最小干膜厚度 1×100μm；脂肪族聚氨酯面漆2道，涂层最小干膜厚度2×40μm；涂层干膜总厚度≥230μm 9.含完成本清单工作内容所需的所有费用
16MnD | 138 | 138 | 16MnD | 16MnD |  | 1 | 弱规则 | 短值/数字变体 | 字面值过短或过泛，需要依赖上下文，不能直接全局覆盖 | 16MnD | 16MnD:138 | 16MnD:138 | 1.名称:异径三通 2.材质:BW , GB/T 14383，NB/T 47009 16MnD , SMLS , S-80 X CL3000 3.规格:NPS2*1 | 1.名称:焊接支管台 2.材质:WOL , BW , GB/T 19326，NB/T 47009 16MnD , S-80 3.规格:NPS8*2
A182 F304L | 292 | 135 | 304L | 304L |  | 1 | 可规则 | 其他 | 字面值稳定、描述中可直接命中、最终材质一致性高 | A182 F304L ¦ A182F304L | 304L:135 | 304L:135 | WN FLANGE / HG/T20592 / ASME B36.19M / PN16 / RF / A182 F304L / SCH10S DN15 | WN FLANGE / HG/T20592 / ASME B36.19M / PN16 / RF / A182 F304L / SCH10S DN40
ASTM A420M WPL6 | 135 | 135 | WPL6 | WPL6 |  | 1 | 可规则 | 标准牌号 | 字面值稳定、描述中可直接命中、最终材质一致性高 | ASTM A420M WPL6 ¦ A420M WPL6 ¦ A420MWPL6 | WPL6:135 | WPL6:135 | 90°长半径弯头 DN100 Sch40 ASME B16.9 ASTM A420M WPL6 | 90°长半径弯头 DN50 Sch40 ASME B16.9 ASTM A420M WPL6
S22053 | 127 | 127 | 2205 | 2205 |  | 0.9843 | 不建议规则 | S牌号 | 主体材质较稳定，但存在复合/特殊后缀差异，不能直接做最终覆盖 | S22053 | 2205:125 ¦ 22053:2 | 2205:125 ¦ 22053:2 | 同心异径管DN350x250 Thk6.0xThk4.0 S22053 GB/T4237 | 偏心异径管DN200x125 Sch10S S22053 GB/T21833
304/PTFE | 120 | 120 | 304PTFE | 304PTFE |  | 1 | 可规则 | 复合/衬里 | 字面值稳定、描述中可直接命中、最终材质一致性高 | 304/PTFE | 304PTFE:120 | 304PTFE:120 | 不锈钢衬四氟管道（紧衬） 1.名称：不锈钢衬四氟管道（紧衬） 2.材料或性能等级：304/PTFE 3.规格型号：DN25（钢管外径φ35*3.5，衬层：2.5mm），PN16，长度：500mm 4.参照标准HG/T 20538-2016 5.包括但不限于水压试验、泄漏性试验、空气吹扫、水冲洗等 | 不锈钢衬四氟管道（紧衬） 1.名称：不锈钢衬四氟管道（紧衬） 2.材料或性能等级：304/PTFE 3.规格型号：DN25（钢管外径φ35*3.5，衬层：2.5mm），PN16，长度：1000mm 4.参照标准HG/T 20538-2016 5.包括但不限于水压试验、泄漏性试验、空气吹扫、水冲洗等
L245 PSL1 | 127 | 118 | L245 | L245 |  | 1 | 可规则 | 其他 | 字面值稳定、描述中可直接命中、最终材质一致性高 | L245 PSL1 | L245:118 | L245:118 | 螺旋缝焊接碳钢管DN500 Thk10 L245 PSL1 SAWH GB/T9711 | 螺旋缝焊接碳钢管DN700 Thk10 L245 PSL1 SAWH GB/T9711
ASTM A234 Gr.WPB | 145 | 116 | WPB | WPB |  | 1 | 可规则 | 标准牌号 | 字面值稳定、描述中可直接命中、最终材质一致性高 | ASTM A234 Gr.WPB ¦ A234 Gr.WPB ¦ A234Gr.WPB | WPB:116 | WPB:116 | ELBOW(90-deg)ASTM A234 Gr.WPB LR SMLSBW ASME B16.9SCH60 DN200 | REDUCER(RC) ASTM A234 Gr.WPB SMLS BW ASME B16.9 SCH60(L)*SCH80(S) DN200X150
PTFE Lined 20 | 116 | 116 | 20/PTFE | 20/PTFE |  | 1 | 可规则 | 复合/衬里 | 字面值稳定、描述中可直接命中、最终材质一致性高 | PTFE Lined 20 | 20/PTFE:116 | 20/PTFE:116 | 盲法兰, PTFE Lined 20, RF, PN16, MFR STD, Flange per HG/T 20592 , DN25 | 盲法兰, PTFE Lined 20, RF, PN16, MFR STD, Flange per HG/T 20592 , DN25
20/PE | 113 | 113 | 20/PE | 20/PE |  | 0.7965 | 不建议规则 | 复合/衬里 | 同一原始材质映射到多个不同主体材质，存在真实歧义 | 20/PE | 20/PE:90 ¦ 20PE:23 | 20/PE:90 ¦ 20PE:23 | 钢衬PE管道 1.名称：钢衬PE管道 2.材料或性能等级：20/PE 3.规格型号：DN25（钢管外径φ35*3.5，衬层：2.5mm），PN16，长度：1000mm 4.参照标准HG/T 20538-2016 5.包括但不限于水压试验、泄漏性试验、空气吹扫、水冲洗等 | 钢衬PE管道 1.名称：钢衬PE管道 2.材料或性能等级：20/PE 3.规格型号：DN25（钢管外径φ35*3.5，衬层：2.5mm），PN16，长度：2000mm 4.参照标准HG/T 20538-2016 5.包括但不限于水压试验、泄漏性试验、空气吹扫、水冲洗等
16MnDG | 106 | 106 | 16MnDG | 16MnDG |  | 1 | 弱规则 | 短值/数字变体 | 字面值过短或过泛，需要依赖上下文，不能直接全局覆盖 | 16MnDG | 16MnDG:106 | 16MnDG:106 | 1.名称:等径三通 2.材质:BW , GB/T 12459，GB/T 18984 16MnDG, SMLS , S-40 3.规格:NPS4 | 1.名称:等径三通 2.材质:BW , GB/T 12459，GB/T 18984 16MnDG, SMLS , S-40 3.规格:NPS3
S30408/PP | 106 | 106 | 304/PP | 304/PP |  | 1 | 可规则 | S牌号 | 字面值稳定、描述中可直接命中、最终材质一致性高 | S30408/PP | 304/PP:106 | 304/PP:106 | 成品内衬管件 HG/T20538;GB/T 14976;SH/T 3405 PIPE Lined L=742mm CL150 RF 88.9x5.49(3.0) S30408/PP DN80 | 成品内衬管件 HG/T20538;GB/T 14976;SH/T 3405 PIPE Lined L=499.354mm CL150 RF 88.9x5.49(3.0) S30408/PP DN80
1.4404 | 105 | 105 | 316L | 316L |  | 1 | 弱规则 | 纯数字 | 字面值过短或过泛，需要依赖上下文，不能直接全局覆盖 | 1.4404 | 316L:105 | 316L:105 | 等径三通 DIN 17455;EN 10374 WELD TS 104x2.0 BW 1.4404 DN100 | 同心异径管 DIN 17455;EN 10374 WELD RK;DD01TPD 104x2.0-85x2.0 BW 1.4404 DN100x80
A312 TP304/304L | 105 | 101 | 304/304L | 304/304L |  | 1 | 可规则 | 组合材质 | 字面值稳定、描述中可直接命中、最终材质一致性高 | A312 TP304/304L ¦ A312TP304/304L | 304/304L:101 | 304/304L:101 | SS PIPE 1" SCH40S A312 TP304/304L,DGT,ASME B36.19M DN25 | SS PIPE 2" SCH40S A312 TP304/304L,DGT,ASME B36.19M DN50
06Cr17Ni12Mo2 | 100 | 100 | 316 | 316 |  | 0.57 | 不建议规则 | 国标不锈钢牌号 | 同一原始材质映射到多个不同主体材质，存在真实歧义 | 06Cr17Ni12Mo2 | 316:57 ¦ 316L:43 | 316:57 ¦ 316L:43 | 不锈钢管\Φ48.3×2.9 06Cr17Ni12Mo2 14976 | 不锈钢管\Φ48.3×2.9 06Cr17Ni12Mo2 GB/T14976
20#+Zn | 99 | 99 | 20ZN | 20 | ZN | 0.9899 | 主体可规则_后缀另处理 | 组合材质 | 主体材质稳定，差异主要来自 ZN/CE/等级 后缀 | 20#+Zn | 20:99 | 20ZN:98 ¦ 20Zn:1 | 无缝三通\DN100×DN65×5/4.5 GB/T 12459Ⅰ 20#+Zn | 90度螺纹弯头,NPT,XS,NB/T47008,SH/T3410 20#+Zn DN40
ASTM A240 GRADE 316L | 94 | 94 | 316L | 316L |  | 1 | 可规则 | 标准牌号 | 字面值稳定、描述中可直接命中、最终材质一致性高 | ASTM A240 GRADE 316L ¦ A240 GRADE 316L ¦ A240GRADE316L | 316L:94 | 316L:94 | FIGURE 8,CL900,RJ,ASTM A240 GRADE 316L,ASME B16.48;DN50 | FIGURE 8,CL300,RF,ASTM A240 GRADE 316L,ASME B16.48;DN40
A106-B | 93 | 93 | A106 | A106 |  | 1 | 可规则 | 其他 | 字面值稳定、描述中可直接命中、最终材质一致性高 | A106-B | A106:93 | A106:93 | PIPE , CS A106-B , SMLS , BE , STD , B36.10M 2" | PIPE , CS A106-B , SMLS , BE , SCH 80 , B36.10M 1"
20 Galv. | 92 | 87 | 20ZN | 20 | ZN | 1 | 可规则 | 其他 | 字面值稳定、描述中可直接命中、最终材质一致性高 | 20 Galv. | 20:87 | 20ZN:87 | 同心异径短节;TBE(MNPT);NB/T 47008 20 Galv.;SH/T 3419;-;3.80mm×3.50mm50X32;DN80 | 偏心异径短节;TBE(MNPT);NB/T 47008 20 Galv.;SH/T 3419;-;3.80mm×3.50mm50X32;DN80
CF415(NACE) | 81 | 81 | CF415CE | CF415 | CE | 1 | 可规则 | CF牌号 | 字面值稳定、描述中可直接命中、最终材质一致性高 | CF415(NACE) | CF415:81 | CF415CE:81 | 45 度等径斜三通, CF415(NACE) GB/T13401, BE, 064-MC09-01, SMLS , DN600, S-20 ,_CF415(NACE)_GB/T13401 | 45 度异径斜三通, CF415(NACE) GB/T13401, BE, 064-MC09-01, SMLS , DN600 x DN400, S-20 x S-20 ,_CF415(NACE)_GB/T13401
ASTM A106 GR.B | 79 | 79 | A106 | A106 |  | 1 | 可规则 | 标准牌号 | 字面值稳定、描述中可直接命中、最终材质一致性高 | ASTM A106 GR.B ¦ A106 GR.B ¦ A106GR.B | A106:79 | A106:79 | 管子,PE,SMLS,ASTM A106 GR.B,ASME B36.10M,DN350,SCH120 | 管子,PE,SMLS,ASTM A106 GR.B,ASME B36.10M,DN250,SCH120
X6CrNiTi18-10(1.4541) | 77 | 77 | 321 | 321 |  | 1 | 可规则 | 合金牌号 | 字面值稳定、描述中可直接命中、最终材质一致性高 | X6CrNiTi18-10(1.4541) | 321:77 | 321:77 | Blind flange, X6CrNiTi18-10(1.4541), PN40, TYPE E Spigot, DIN EN1092-1;4" | Concentric Reducer, X6CrNiTi18-10(1.4541), SMLS, BW,33.7x3.2/2.0 - 21.3x2.0, DIN 2616-2;1 X0.5"
搪玻璃 | 77 | 77 | GL | GL |  | 1 | 兜底规则 | 其他 | 原始材质含中文，表面写法波动大，不建议直接进入强/弱规则 | 搪玻璃 | GL:77 | GL:77 | 低压搪玻璃管 1、材质：搪玻璃管（含垫片、螺栓等） 2.规格型号：DN25（φ34*3.5），PN10，长度：20mm，无法兰 3.参照标准HG/T 2130-2014 4、包括但不限于水压试验、泄漏性试验、空气吹扫、水冲洗等 | 低压搪玻璃管 1、材质：搪玻璃管（含垫片、螺栓等） 2.规格型号：DN25（φ34*3.5），PN10，长度：35mm，无法兰 3.参照标准HG/T 2130-2014 4、包括但不限于水压试验、泄漏性试验、空气吹扫、水冲洗等
X5CrNi18-10 | 75 | 75 | 304 | 304 |  | 1 | 可规则 | 合金牌号 | 字面值稳定、描述中可直接命中、最终材质一致性高 | X5CrNi18-10 | 304:75 | 304:75 | Equal Tee, EN10253-4, Type B, BE, EN10216-5-X5CrNi18-10, SMLS DN150 5.0 mm | Weld neck Flange, EN1092-1, PN40, RF(Type B), EN10222-5-X5CrNi18-10 DN50 4.0 mm
STEEL REINFORCED POLYETHYLENE | 73 | 73 | PE | PE |  | 1 | 可规则 | 其他 | 字面值稳定、描述中可直接命中、最终材质一致性高 | STEEL REINFORCED POLYETHYLENE | PE:73 | PE:73 | 90 DEG ELBOW STEEL REINFORCED POLYETHYLENE PN16 CJ/T 124 DN100 | PIPES STEEL REINFORCED POLYETHYLENE SMLS PN16 CJ/T 123 DN100
A420 WPL6 | 118 | 72 | WPL6 | WPL6 |  | 1 | 可规则 | 其他 | 字面值稳定、描述中可直接命中、最终材质一致性高 | A420 WPL6 ¦ A420WPL6 | WPL6:72 | WPL6:72 | 2'' C.S. ASTM A420 WPL6 (Inpact Tested at -46°C) EǪUAL TEE ASME B16.9 SEAMLESS B.W. SCH. 160 | 2'' C.S. ASTM A420 WPL6 (Inpact Tested at -46°C) EǪUAL TEE ASME B16.9 SEAMLESS B.W. SCH. XS
ASTM A403 WP304-S | 329 | 71 | 304 | 304 |  | 1 | 可规则 | 标准牌号 | 字面值稳定、描述中可直接命中、最终材质一致性高 | ASTM A403 WP304-S ¦ A403 WP304-S ¦ A403WP304-S | 304:71 | 304:71 | REDUCING TEE(BW) ASTM A403 WP304-S BW ASME B16.9 SCH10S(L)×SCH40S(S);DN80x50 | TEE(BW) ASTM A403 WP304-S BW ASME B16.9 SCH10S;DN150
20+Zn | 72 | 70 | 20ZN | 20 | ZN | 0.9857 | 主体可规则_后缀另处理 | 组合材质 | 主体材质稳定，差异主要来自 ZN/CE/等级 后缀 | 20+Zn | 20:70 | 20ZN:69 ¦ 20Zn:1 | 同径三通,20+Zn NB/T47008 NPT 内螺纹 TT GB/T14383(I) CL3000 DN40 | 异径三通,20+Zn NB/T47008 NPT 内螺纹 TT GB/T14383(I) CL3000 DN40X25
A234 GR.WPB | 74 | 70 | WPB | WPB |  | 1 | 可规则 | 其他 | 字面值稳定、描述中可直接命中、最终材质一致性高 | A234 GR.WPB ¦ A234GR.WPB | WPB:70 | WPB:70 | TEE,A234 GR.WPB,SMLS,BW,SCH 80,ASME B16.9;1" | CON. REDUCER,A234 GR.WPB,SMLS,BW,STD,ASME B16.9;6X4"
A350 LF2 CL.1 | 70 | 70 | LF2 | LF2 |  | 1 | 可规则 | 其他 | 字面值稳定、描述中可直接命中、最终材质一致性高 | A350 LF2 CL.1 ¦ A350LF2CL.1 | LF2:70 | LF2:70 | 螺纹管接台, ASTM A350 LF2 CL.1,FTE, CL 3000, MSS SP-97 ,DN200 x DN20S-30 | 承插焊管接台, ASTM A350 LF2 CL.1, SW, CL 3000, MSS SP-97 ,DN200 x DN20
ASTM A106 Gr.B | 112 | 70 | A106 | A106 |  | 1 | 可规则 | 标准牌号 | 字面值稳定、描述中可直接命中、最终材质一致性高 | ASTM A106 Gr.B ¦ A106 Gr.B ¦ A106Gr.B | A106:70 | A106:70 | CS PIPE 4" SCH120 ASTM A106 Gr.B,ASME B36.10M,HPS DN100 | CS PIPE 0.75" SCH160 ASTM A106 Gr.B,ASME B36.10M,HPS DN20
A234 WP11 CL2 | 77 | 69 | WP11 | WP11 |  | 1 | 可规则 | 其他 | 字面值稳定、描述中可直接命中、最终材质一致性高 | A234 WP11 CL2 ¦ A234WP11CL2 | WP11:69 | WP11:69 | Tee 10"*10" SCH80*SCH80 BW,A234 WP11 CL2,ASME B16.9 DN250 | Tee 6"*6" SCH80*SCH80 BW,A234 WP11 CL2,ASME B16.9,HPS DN150
A403-WP316L | 69 | 69 | 316L | 316L |  | 1 | 可规则 | 其他 | 字面值稳定、描述中可直接命中、最终材质一致性高 | A403-WP316L | 316L:69 | 316L:69 | 90°弯头,DN40,BW,,A403-WP316L,ASME B16.9-2018,SCH40S | 等径三通,DN65X65,BW,,A403-WP316L,ASME B16.9-2018,SCH10S
ASTM A182 Gr.F316L | 69 | 69 | 316L | 316L |  | 1 | 可规则 | 标准牌号 | 字面值稳定、描述中可直接命中、最终材质一致性高 | ASTM A182 Gr.F316L ¦ A182 Gr.F316L ¦ A182Gr.F316L | 316L:69 | 316L:69 | FLANGE ASTM A182 Gr.F316L CL300 RF SW ASME B16.5 SCH40S;DN20 | Weldneck Flange, ASME B16.5, ASTM A182 Gr.F316L, 150 Lbs, RF/BW End；S-80S;DN20
20 GLASS LINED | 68 | 67 | 20GL | 20GL |  | 1 | 可规则 | 复合/衬里 | 字面值稳定、描述中可直接命中、最终材质一致性高 | 20 GLASS LINED | 20GL:67 | 20GL:67 | FLANGED 90° ELBOW, CL150, RF, 20 GLASS LINED, MFR, SH/T 3406, LOOSE FLANGE A105 PLASTIC DIPPING;DN80 | FLANGED REDUCING TEE, CL150, RF, 20 GLASS LINED, MFR, SH/T 3406, LOOSE FLANGE A105 PLASTIC DIPPING;DN80X25
ASTM A182 F304 | 628 | 65 | 304 | 304 |  | 1 | 可规则 | 标准牌号 | 字面值稳定、描述中可直接命中、最终材质一致性高 | ASTM A182 F304 ¦ A182 F304 ¦ A182F304 | 304:65 | 304:65 | ECCENTRIC SWAGE NIPPLE ASTM A182 F304 BLE/PSE MSS SP-95 SCH40S(L)×SCH40S(S);DN50x40 | SOCKET OLET ASTM A182 F304 SW MSS SP-97 CL3000;DN450x20
ASTM A333 GR.6 | 67 | 64 | A333 | A333 |  | 1 | 可规则 | 标准牌号 | 字面值稳定、描述中可直接命中、最终材质一致性高 | ASTM A333 GR.6 ¦ A333 GR.6 ¦ A333GR.6 | A333:64 | A333:64 | 碳钢管道管子 DN100 S-40 ASTM A333 GR.6ASME B36.10M | 管子, ASTM A333 GR.6, BE, ASME B36.10M, SMLS , DN100, S-40
20+PTFE | 70 | 63 | 20/PTFE | 20/PTFE |  | 1 | 可规则 | 复合/衬里 | 字面值稳定、描述中可直接命中、最终材质一致性高 | 20+PTFE | 20/PTFE:63 | 20/PTFE:63 | PIPE, PN16, RF, HG/T20538II, HG/T20592B, 3mm, 20+PTFE, SMLS, GB8163 DN25 | PIPE, PN16, RF, HG/T20538II, HG/T20592B, 4mm, 20+PTFE, SMLS, GB8163 DN80
12Cr1MoV | 62 | 62 | 12Cr1MoV | 12Cr1MoV |  | 1 | 可规则 | 合金牌号 | 字面值稳定、描述中可直接命中、最终材质一致性高 | 12Cr1MoV | 12Cr1MoV:62 | 12Cr1MoV:62 | 8字盲板 DN20 CL1500 WAF/RJ SH/T3425 12Cr1MoV NB/T47008 | 90°长半径弯头 (Meet the requirements of GB/T12459 Appendix B) DN20 Sch160 GB/T12459(I)-B 12Cr1MoV GB/T9948
15CrMo(NACE) Gr.III | 61 | 61 | 15CrMoIIICE | 15CrMo | CE/III | 0.9344 | 主体可规则_后缀另处理 | 合金牌号 | 主体材质稳定，差异主要来自 ZN/CE/等级 后缀 | 15CrMo(NACE) Gr.III | 15CrMo:61 | 15CrMoIIICE:57 ¦ 15CrMoCE:4 | 8字盲板, 15CrMo(NACE) Gr.III NB/T47008, RF, CL 600, HG/T 21547 , DN25 ,_15CrMo(NACE)_Gr.III_NB/T47008 | 8字盲板, 15CrMo(NACE) Gr.III NB/T47008, RF, CL 600, HG/T 21547 , DN50 ,_15CrMo(NACE)_Gr.III_NB/T47008
AF12G(NACE) | 61 | 61 | AF12GCE | AF12G | CE | 1 | 可规则 | 其他 | 字面值稳定、描述中可直接命中、最终材质一致性高 | AF12G(NACE) | AF12G:61 | AF12GCE:61 | 异径三通, AF12G(NACE) GB/T13401, BE, GB/T 12459, Series I, SMLS, 符合GB/T12459-2017附录B , DN350 x DN200, S-80 x S-100 ,_AF12G(NACE)_GB/T13401 | 异径三通, AF12G(NACE) GB/T13401, BE, GB/T 12459, Series I, SMLS, 符合GB/T12459-2017附录B , DN350 x DN300, S-80 x S-80 ,_AF12G(NACE)_GB/T13401
SF304(S) | 60 | 60 | 304 | 304 |  | 1 | 可规则 | S牌号 | 字面值稳定、描述中可直接命中、最终材质一致性高 | SF304(S) | 304:60 | 304:60 | 45 度等径斜三通, SF304(S) GB/T13401, BE, 064-MC09-01, SMLS , DN350, S-10S ,_SF304(S)_GB/T13401 | 45 度异径斜三通, SF304(S) GB/T13401, BE, 064-MC09-01, SMLS , DN350 x DN150, S-10S x S-10S ,_SF304(S)_GB/T13401
S30408(S) | 59 | 59 | 304 | 304 |  | 1 | 可规则 | S牌号 | 字面值稳定、描述中可直接命中、最终材质一致性高 | S30408(S) | 304:59 | 304:59 | 管子, S30408(S) GB/T14976, BE, HG/T 20553(Ia), SMLS , DN350, S-60 | 管子, S30408(S) GB/T14976, BE, HG/T 20553(Ia), SMLS , DN100, S-80S ,_S30408(S)_GB/T14976
1.4301 | 58 | 58 | 304 | 304 |  | 1 | 弱规则 | 纯数字 | 字面值过短或过泛，需要依赖上下文，不能直接全局覆盖 | 1.4301 | 304:58 | 304:58 | 偏心异径管 DIN 17455;EN 10374 WELD RE;DD01PPD 53x1.5-29x1.5 BW 1.4301VALVES/IN-LINE ITEMS DN50x25 | DIN 17455;DIN11850 WELD Pipe 104x2.0 BE 1.4301
A403-WP304L | 58 | 58 | 304L | 304L |  | 0.9828 | 不建议规则 | 其他 | 主体材质较稳定，但存在复合/特殊后缀差异，不能直接做最终覆盖 | A403-WP304L | 304L:57 ¦ 304/304L:1 | 304L:57 ¦ 304/304L:1 | TEE , 304L SS A403-WP304L-S , SMLS , BE , SCH 10S , B16.9 2" | 等径三通 TEE,A403-WP304L,ASME B16.9,SMLS,BW,DN10-SCH10SxSCH10S
Q345R | 55 | 55 | Q345R | Q345R |  | 1 | 弱规则 | 短字面 | 字面值过短或过泛，需要依赖上下文，不能直接全局覆盖 | Q345R | Q345R:55 | Q345R:55 | 盲法兰 DN200 CL300 Q345R GB/T713 RF | 法兰,PL1000(A)-2.5 RF HG/T20615-2009,Q345R
16Mn II | 54 | 54 | 16MnII | 16Mn | II | 1 | 可规则 | 合金牌号 | 字面值稳定、描述中可直接命中、最终材质一致性高 | 16Mn II | 16Mn:54 | 16MnII:54 | 中压碳钢焊接法兰 1 材质： 16Mn II NB/T 47008 CL300 6mm 2 结构形式：WN-RF HG/T 20615 3 型号、规格：NPS4 CL300 4 连接形式：对焊焊接 5.焊接方法：按设计要求综合考虑 | 中压碳钢焊接法兰 1 材质： 16Mn II NB/T 47008 CL300 5mm 2 结构形式：WN-RF HG/T 20615 3 型号、规格：NPS1 CL300 4 连接形式：对焊焊接 5.焊接方法：按设计要求综合考虑
A182 F321 | 79 | 54 | 321 | 321 |  | 1 | 可规则 | 其他 | 字面值稳定、描述中可直接命中、最终材质一致性高 | A182 F321 ¦ A182F321 | 321:54 | 321:54 | 90°锻制弯头;SW;A182 F321;ASMEB16.11;-;CL6000 DN20 | 90°锻制弯头;SW;A182 F321;ASMEB16.11;-;CL6000 DN25
A182 F347H | 54 | 54 | 347H | 347H |  | 1 | 可规则 | 其他 | 字面值稳定、描述中可直接命中、最终材质一致性高 | A182 F347H ¦ A182F347H | 347H:54 | 347H:54 | Flange 0.75" SCH40S CL600,RF,A182 F347H,ASME B16.5 DN20 | Flange 1" SCH40S CL600,RF,A182 F347H,ASME B16.5 DN25
ZECOR-310M | 54 | 54 | 310M | 310M |  | 0.6667 | 不建议规则 | 其他 | 同一原始材质映射到多个不同主体材质，存在真实歧义 | ZECOR-310M | 310M:36 ¦ ZECOR310M:18 | 310M:36 ¦ ZECOR310M:18 | 承插焊法兰,SW,RF,150LBDN15,HG/T20615-2009(A),ZECOR-310M | 承插焊法兰,SW,RF,150LBDN20,HG/T20615-2009(A),ZECOR-310M
S25073 | 52 | 52 | 2507 | 2507 |  | 0.75 | 不建议规则 | S牌号 | 同一原始材质映射到多个不同主体材质，存在真实歧义 | S25073 | 2507:39 ¦ 25073:13 | 2507:39 ¦ 25073:13 | 同心异径管DN200x150 Sch10S S25073 GB/T21833 | 同心异径管DN150x125 Sch10S S25073 GB/T21833
WP304 | 52 | 52 | 304 | 304 |  | 1 | 弱规则 | 短字面 | 字面值过短或过泛，需要依赖上下文，不能直接全局覆盖 | WP304 | 304:52 | 304:52 | 无缝三通DN150×4.5 GB/T12459Ⅰ WP304 | 弯头\90° DN25×2.5 1.5D GB12459Ⅰ WP304
022Cr19Ni10 | 50 | 50 | 304L | 304L |  | 1 | 可规则 | 国标不锈钢牌号 | 字面值稳定、描述中可直接命中、最终材质一致性高 | 022Cr19Ni10 | 304L:50 | 304L:50 | 1.材质:输送流体用无缝钢管 2.规格:Φ159×5.0 3.连接形式、焊接方法:022Cr19Ni10 GB/T14976 SMLS HG20553(II系列) 4.管道施工完后应做水压试验及吹扫 | 1.材质:输送流体用无缝钢管 2.规格:Φ57×3.5 3.连接形式、焊接方法:022Cr19Ni10 GB/T14976 SMLS HG20553(II系列) 4.管道施工完后应做水压试验及吹扫
A335 P11 | 50 | 50 | P11 | P11 |  | 1 | 可规则 | 其他 | 字面值稳定、描述中可直接命中、最终材质一致性高 | A335 P11 ¦ A335P11 | P11:50 | P11:50 | AS PIPE 0.75" SCH80 A335 P11,ASME B36.10M,HPS DN20 | AS PIPE 1" SCH80 A335 P11,ASME B36.10M,HPS DN25
Q235-B | 50 | 50 | Q235B | Q235B |  | 1 | 可规则 | 其他 | 字面值稳定、描述中可直接命中、最终材质一致性高 | Q235-B | Q235B:50 | Q235B:50 | 螺旋焊接钢管安装 1.名称:螺旋焊接钢管(SAWH) 2.材质:Q235-B(10%RT) 3.管径、壁厚:φ1219 12.0 mm SY/T5037-2018 4.连接方式:综合考虑 5.其它详见设计图纸 | 螺旋焊接钢管安装 1.名称:螺旋焊接钢管(SAWH) 2.材质:Q235-B(10%RT) 3.管径、壁厚:φ813 10.0 mm SY/T5037-2018 4.连接方式:综合考虑 5.其它详见设计图纸
ASTM A403 WP304H-S | 49 | 49 | 304H | 304H |  | 1 | 可规则 | 标准牌号 | 字面值稳定、描述中可直接命中、最终材质一致性高 | ASTM A403 WP304H-S ¦ A403 WP304H-S ¦ A403WP304H-S | 304H:49 | 304H:49 | TEE STRAIGHT, LATERAL 45Deg SMLS / SH/T 3408, ASME B36.19M / SCH10S / ASTM A403 WP304H-S / BE DN200 | 45DEG ELBOW, SMLS, LR / ASME B16.9 / SCH40S / ASTM A403 WP304H-S / BE DN50
Q235B+Zn | 55 | 48 | Q235BZN | Q235B | ZN | 1 | 可规则 | 组合材质 | 字面值稳定、描述中可直接命中、最终材质一致性高 | Q235B+Zn | Q235B:48 | Q235BZN:48 | 镀锌焊接钢管\Φ114.3×4mm Q235B+Zn GB/T 3091 | 镀锌焊接钢管\Φ139.7×5.5mm Q235B+Zn GB/T 3091
A403 WP304-S | 46 | 46 | 304 | 304 |  | 1 | 可规则 | 其他 | 字面值稳定、描述中可直接命中、最终材质一致性高 | A403 WP304-S ¦ A403WP304-S | 304:46 | 304:46 | 90°Elbow 2" SCH10S SMLS,BW,A403 WP304-S,ASME B16.9 DN50 | 90弯头,BW,SR,SMLS,A403 WP304-S,ASME B16.9,SCH10S
ASTM A182 GR.F304L | 46 | 46 | 304L | 304L |  | 1 | 可规则 | 标准牌号 | 字面值稳定、描述中可直接命中、最终材质一致性高 | ASTM A182 GR.F304L ¦ A182 GR.F304L ¦ A182GR.F304L | 304L:46 | 304L:46 | BLIND FLANGE ASTM A182 GR.F304L CL150 RF BLD ASME B16.5DN15 | BLIND FLANGE ASTM A182 GR.F304L CL150 RF BLD ASME B16.5DN15
A403 WP304-WX | 47 | 45 | 304 | 304 |  | 1 | 可规则 | 其他 | 字面值稳定、描述中可直接命中、最终材质一致性高 | A403 WP304-WX ¦ A403WP304-WX | 304:45 | 304:45 | TEE REDUCED / WELDED / ASME B16.9 / A403 WP304-WX / BE / SCH10S DN350*DN200 | TEE STRAIGHT / WELDED / ASME B16.9 / A403 WP304-WX / BE / SCH10S DN350
ASTM A182 Gr.F304 | 46 | 45 | 304 | 304 |  | 1 | 可规则 | 标准牌号 | 字面值稳定、描述中可直接命中、最终材质一致性高 | ASTM A182 Gr.F304 ¦ A182 Gr.F304 ¦ A182Gr.F304 | 304:45 | 304:45 | SOCKOLET ASTM A182 Gr.F304 SW MSS SP-97 CL3000;DN80x25 | SOCKOLET ASTM A182 Gr.F304 SW MSS SP-97 CL3000;DN80x20
ASTM A106 GRADE B | 45 | 43 | A106 | A106 |  | 1 | 可规则 | 标准牌号 | 字面值稳定、描述中可直接命中、最终材质一致性高 | ASTM A106 GRADE B ¦ A106 GRADE B ¦ A106GRADEB | A106:43 | A106:43 | 碳素无缝钢管 25 A106 PIPE,PE,SMLS,ASTM A106 GRADE B,ASME B36.10M,SCH80 | 碳素无缝钢管 15 A106 PIPE,PE,SMLS,ASTM A106 GRADE B,ASME B36.10M,SCH160
N02200 | 43 | 43 | 2200 | 2200 |  | 1 | 弱规则 | 短字面 | 字面值过短或过泛，需要依赖上下文，不能直接全局覆盖 | N02200 | 2200:43 | 2200:43 | 直缝电熔焊镍管 BE ASTM B725 ASME B36.19M THK=3.05mm DN100 N02200 | 直缝电熔焊镍管 BE ASTM B725 ASME B36.19M THK=3.4mm DN125 N02200
20号钢 | 42 | 42 | 20 | 20 |  | 1 | 兜底规则 | 其他 | 原始材质含中文，表面写法波动大，不建议直接进入强/弱规则 | 20号钢 | 20:42 | 20:42 | 无缝钢管 SMLS,GB/T8163,DN50×SCH40 20号钢 | 无缝钢管 SMLS,GB/T8163,DN50×SCH80 20号钢
ASTM A182 GR.F316L | 41 | 41 | 316L | 316L |  | 1 | 可规则 | 标准牌号 | 字面值稳定、描述中可直接命中、最终材质一致性高 | ASTM A182 GR.F316L ¦ A182 GR.F316L ¦ A182GR.F316L | 316L:41 | 316L:41 | BLIND FLANGE ASTM A182 GR.F316L CL150 RF BLD ASME B16.5DN80 | FIGURE-8 BLANKS ASTM A182 GR.F316L CL150 RF ASME B16.48DN25
ASTM A403 WP304 | 513 | 41 | 304 | 304 |  | 1 | 可规则 | 标准牌号 | 字面值稳定、描述中可直接命中、最终材质一致性高 | ASTM A403 WP304 ¦ A403 WP304 ¦ A403WP304 | 304:41 | 304:41 | TEE(BW) ASTM A403 WP304-S BW ASME B16.9 SCH10S;DN100 | REDUCING TEE(BW) ASTM A403 WP304-S BW ASME B16.9 SCH40S(L)×SCH40S(S);DN50x25
022Cr25Ni7Mo4N | 40 | 40 | 2507 | 2507 |  | 1 | 可规则 | 国标不锈钢牌号 | 字面值稳定、描述中可直接命中、最终材质一致性高 | 022Cr25Ni7Mo4N | 2507:40 | 2507:40 | 不锈钢管道 1.安装部位:四套硫铵厂房 2.规格、压力等级:DN15 管子 PIPE GB/T21833.2 022Cr25Ni7Mo4N SMLS BE Sch 40S SH/T3405 3.连接形式:焊接 4.管道安装 5.压力试验及吹扫、清洗等设计要求:详见设计图纸 | 不锈钢管道 1.安装部位:四套硫铵厂房 2.规格、压力等级:DN20 管子 PIPE GB/T21833.2 022Cr25Ni7Mo4N SMLS BE Sch 40S SH/T3405 3.连接形式:焊接 4.管道安装 5.压力试验及吹扫、清洗等设计要求:详见设计图纸
AF12 | 40 | 40 | AF12 | AF12 |  | 0.925 | 不建议规则 | 短字面 | 同一原始材质映射到多个不同主体材质，存在真实歧义 | AF12 | AF12:37 ¦ AF12G:3 | AF12:37 ¦ AF12G:3 | DN300XDN15012.5mmX8.8mm,偏心异径管,AF12GGB/T13401,SMLS,BW,GB/T12459(I)APPENDIXB | DN450XDN2508.0mmX6.3mm,同心异径管,AF12GGB/T13401,SMLS,BW,GB/T12459(I)
PTFE/CS | 40 | 40 | PTFE/CS | PTFE/CS |  | 1 | 可规则 | 复合/衬里 | 字面值稳定、描述中可直接命中、最终材质一致性高 | PTFE/CS | PTFE/CS:40 | PTFE/CS:40 | 法兰盖,BL-RF,150LBDN25,HG/T20615-2009(A),PTFE/CS | 法兰盖,BL-RF,150LBDN150,HG/T20615-2009(A),PTFE/CS
L245N | 39 | 39 | L245N | L245N |  | 1 | 弱规则 | 短字面 | 字面值过短或过泛，需要依赖上下文，不能直接全局覆盖 | L245N | L245N:39 | L245N:39 | 管子;SAW LGS;BE;GB/T 9711 PSL2 L245N;SH/T3405;100%RT;10.00mm DN650 | GB/T 9711;SH/T 3405 Pipe 1016x12.7 BE L245N
S30408/S30403 | 39 | 39 | 304/304L | 304/304L |  | 1 | 可规则 | S牌号 | 字面值稳定、描述中可直接命中、最终材质一致性高 | S30408/S30403 | 304/304L:39 | 304/304L:39 | FLANGE WN, CL150, RF, S30408/S30403 NB/T 47010, SH/T 3406, GB/T 4334-C,S-40S;DN25 | FLANGE WN, CL150, RF, S30408/S30403 NB/T 47010, SH/T 3406, GB/T 4334-C,S-40S;DN40
20Galv. | 40 | 38 | 20ZN | 20 | ZN | 1 | 可规则 | 其他 | 字面值稳定、描述中可直接命中、最终材质一致性高 | 20Galv. | 20:38 | 20ZN:38 | FNPT螺纹法兰;PN16;Th(NPT);RF;NB/T 47008 20Galv.;HG/T 20592 Serial A;-;DN20 | FNPT螺纹法兰;PN16;Th(NPT);RF;NB/T 47008 20Galv.;HG/T 20592 Serial A;-;DN50
ASTM A182 F304H | 38 | 38 | 304H | 304H |  | 1 | 可规则 | 标准牌号 | 字面值稳定、描述中可直接命中、最终材质一致性高 | ASTM A182 F304H ¦ A182 F304H ¦ A182F304H | 304H:38 | 304H:38 | WN FLANGE / ASME B16.5, CL300 / ASTM A182 F304H / SCH10S / RF DN150 | WN FLANGE / ASME B16.5, CL300 / ASTM A182 F304H / SCH40S / RF DN40
12Cr2Mo1 | 37 | 37 | 12Cr2Mo1 | 12Cr2Mo1 |  | 1 | 可规则 | 合金牌号 | 字面值稳定、描述中可直接命中、最终材质一致性高 | 12Cr2Mo1 | 12Cr2Mo1:37 | 12Cr2Mo1:37 | 带颈对焊法兰 DN20 Sch160 CL1500 RJ HG/T20615 12Cr2Mo1 NB/T47008 | 法兰盖 DN40 CL1500 RJ HG/T20615 12Cr2Mo1 NB/T47008
2205(A182 F51) | 37 | 37 | 2205 | 2205 |  | 1 | 可规则 | 其他 | 字面值稳定、描述中可直接命中、最终材质一致性高 | 2205(A182 F51) | 2205:37 | 2205:37 | 法兰;CL150;WN-RF;2205(A182 F51);NB/T47010;HG/T20615;φ273XSCH40S DN250 | 夹套法兰;CL150;WN-RF;2205(A182 F51);NB/T47010;HG/T20615;φ273XSCH40S DN300X250
TP304/304L | 37 | 37 | 304/304L | 304/304L |  | 1 | 可规则 | 组合材质 | 字面值稳定、描述中可直接命中、最终材质一致性高 | TP304/304L | 304/304L:37 | 304/304L:37 | SS PIPE 3 SCH10S SS 304-3-SCH10S A312 TP304/304L,ASME B36.19M | SS PIPE 4 SCH10S SS 304-4-SCH10S A312 TP304/304L,ASME B36.19M
A105-ANTI-H2S | 36 | 36 | A105CE | A105 | CE | 1 | 可规则 | 其他 | 字面值稳定、描述中可直接命中、最终材质一致性高 | A105-ANTI-H2S | A105:36 | A105CE:36 | 对焊法兰,PN20,RF,WN,SCH80,A105,SH/T3406 A105-ANTI-H2S DN80 | 对焊法兰,PN20,RF,WN,SCH80,A105,SH/T3406 A105-ANTI-H2S DN150
A106 GR.B | 139 | 36 | A106 | A106 |  | 1 | 可规则 | 其他 | 字面值稳定、描述中可直接命中、最终材质一致性高 | A106 GR.B ¦ A106GR.B | A106:36 | A106:36 | PIPE,A106 GR.B,SMLS,BE,SCH 80,ASME B36.10M;1" | PIPE,A106 GR.B,SMLS,BE,STD,ASME B36.10M;4"
A234-WPB | 36 | 36 | WPB | WPB |  | 1 | 可规则 | 其他 | 字面值稳定、描述中可直接命中、最终材质一致性高 | A234-WPB | WPB:36 | WPB:36 | CON. SWAGE,A234-WPB,SMLS,PLE x RSE,SCH 80,MSS SP-95;1X0.75" | CON. SWAGE,A234-WPB,SMLS,PLE x TSE,SCH 80,MSS SP-95;0.5X0.25"
ASTM A182 F11 | 85 | 36 | F11 | F11 |  | 1 | 可规则 | 标准牌号 | 字面值稳定、描述中可直接命中、最终材质一致性高 | ASTM A182 F11 ¦ A182 F11 ¦ A182F11 | F11:36 | F11:36 | ASTM A182 F11CL2;ANSI B16.47B(100%UT)WN Weld NeckFlange S=9.53mm 914 CL300RF Ra(3.2) | ASTM A182 F11;CL2;MSS SP-97 SW Olet CL3000 DN900xDN25
F2205 | 36 | 36 | 2205 | 2205 |  | 1 | 弱规则 | 短字面 | 字面值过短或过泛，需要依赖上下文，不能直接全局覆盖 | F2205 | 2205:36 | 2205:36 | 法兰盖;PN16;RF;F2205;NB/T47010;HG/T20592(B) DN125 | 法兰盖;PN16;RF;F2205;NB/T47010;HG/T20592(B) DN80
P235GH(1.0345) | 36 | 36 | P235GH | P235GH |  | 1 | 可规则 | 其他 | 字面值稳定、描述中可直接命中、最终材质一致性高 | P235GH(1.0345) | P235GH:36 | P235GH:36 | Concentric Reducer, P235GH(1.0345), SMLS, BW, 114.3x6.3/5.0 - 88.9x5.6, DIN 2616-2;4X3" | Concentric Reducer, P235GH(1.0345), SMLS, BW, 168.3x4.5/4.5 - 114.3x4.5, DIN 2616-2;6X4"
ASTM A234 Gr.WP11 CL2 | 44 | 35 | WP11 | WP11 |  | 1 | 可规则 | 标准牌号 | 字面值稳定、描述中可直接命中、最终材质一致性高 | ASTM A234 Gr.WP11 CL2 ¦ A234 Gr.WP11 CL2 ¦ A234Gr.WP11CL2 | WP11:35 | WP11:35 | REDUCER(RC) ASTM A234 Gr.WP11 CL2 SMLS BW ASME B16.9 SCH60(L)*SCH60(S);DN500x350 | REDUCER(RC) ASTM A234 Gr.WP11 CL2 SMLS BW ASME B16.9 SCH80(L)*SCH80(S);DN400x200
ASTM A815 GRADE WPS32205 | 35 | 35 | 2205 | 2205 |  | 1 | 可规则 | 标准牌号 | 字面值稳定、描述中可直接命中、最终材质一致性高 | ASTM A815 GRADE WPS32205 ¦ A815 GRADE WPS32205 ¦ A815GRADEWPS32205 | 2205:35 | 2205:35 | ECC. REDUCER,BW,SMLS,ASTM A815 GRADE WPS32205-S,ASME B16.9,SCH10SXSCH10S;DN100x50 | ECC. REDUCER,BW,SMLS,ASTM A815 GRADE WPS32205-S,ASME B16.9,SCH10SXSCH40S;DN100x40
A105(C<0.3%) | 34 | 34 | A105 | A105 |  | 1 | 可规则 | 其他 | 字面值稳定、描述中可直接命中、最终材质一致性高 | A105(C<0.3%) | A105:34 | A105:34 | SO Flg. - Hub Type, GB/T 12228-A105(C<0.3%), RF, PN16, HG/T 20592(B) , DN100 | SO Flg. - Hub Type, GB/T 12228-A105(C<0.3%), RF, PN16, HG/T 20592(B) , DN15
A182-F304 | 34 | 34 | 304 | 304 |  | 1 | 可规则 | 其他 | 字面值稳定、描述中可直接命中、最终材质一致性高 | A182-F304 | 304:34 | 304:34 | 带颈对焊法兰 WN,FLRF,A182-F304,ASME B16.5,150LB,SCH20S,DN150 | 带颈对焊法兰 WN,FLRF,A182-F304,ASME B16.5,150LB,SCH20S,DN400
16MnD II | 33 | 33 | 16MnDII | 16MnD | II | 1 | 可规则 | 合金牌号 | 字面值稳定、描述中可直接命中、最终材质一致性高 | 16MnD II | 16MnD:33 | 16MnDII:33 | 中压碳钢焊接法兰 1 材质： 16MnD II NB/T 47009 CL150 5mm 2 结构形式：WN-RF HG/T 20615 3 型号、规格：NPS1 1/2 CL150 4 连接形式：对焊焊接 5.焊接方法：按设计要求综合考虑 | 中压碳钢焊接法兰 1 材质： 16MnD II NB/T 47009 CL150 4.5mm 2 结构形式：WN-RF HG/T 20615 3 型号、规格：NPS1 CL150 4 连接形式：对焊焊接 5.焊接方法：按设计要求综合考虑
A403 WP347H | 33 | 33 | 347H | 347H |  | 1 | 可规则 | 其他 | 字面值稳定、描述中可直接命中、最终材质一致性高 | A403 WP347H ¦ A403WP347H | 347H:33 | 347H:33 | 90°Elbow 1" SCH40S BW,A403 WP347H-S,ASME B16.9 DN25 | 90°Elbow 4" SCH40S BW,A403 WP347H-S,ASME B16.9 DN100
ASTM A403 WP304-W | 33 | 33 | 304 | 304 |  | 1 | 可规则 | 标准牌号 | 字面值稳定、描述中可直接命中、最终材质一致性高 | ASTM A403 WP304-W ¦ A403 WP304-W ¦ A403WP304-W | 304:33 | 304:33 | CONCENTRIC REDUCER（BW） ASTM A403 WP304-W BW ASME B16.9 SCH10S(L)×SCH10S(S);DN450x350 | CONCENTRIC REDUCER（BW） ASTM A403 WP304-W BW ASME B16.9 SCH10S(L)×SCH10S(S);DN350x200
12Cr5Mo | 32 | 32 | 12Cr5Mo | 12Cr5Mo |  | 1 | 可规则 | 合金牌号 | 字面值稳定、描述中可直接命中、最终材质一致性高 | 12Cr5Mo | 12Cr5Mo:32 | 12Cr5Mo:32 | 钢管:φ114X6,12Cr5Mo GB9948 φ114X6 | 钢管:φ60X4,12Cr5Mo GB9948 φ60X4
15CrMo Gr.III | 34 | 32 | 15CrMoIII | 15CrMo | III | 1 | 可规则 | 合金牌号 | 字面值稳定、描述中可直接命中、最终材质一致性高 | 15CrMo Gr.III | 15CrMo:32 | 15CrMoIII:32 | 8字盲板, 15CrMo Gr.III NB/T47008, RF, CL 900, HG/T 21547 , DN100 ,_15CrMo_Gr.III_NB/T47008 | 8字盲板, 15CrMo Gr.III NB/T47008, RF, CL 900, HG/T 21547 , DN50 ,_15CrMo_Gr.III_NB/T47008
A351 CF8 | 32 | 32 | CF8 | CF8 |  | 1 | 可规则 | 其他 | 字面值稳定、描述中可直接命中、最终材质一致性高 | A351 CF8 ¦ A351CF8 | CF8:32 | CF8:32 | 中压法兰阀门 1.名称：截止阀 2.材质：A351 CF8,TRIM:STL/STL/,CL300,RF,API623 3.型号、规格：NPS6 CL300 4.连接形式：法兰连接 | 中压法兰阀门 1.名称：截止阀 2.材质：A351 CF8,TRIM:STL/STL/,CL150,RF,API623,Low Temperature 3.型号、规格：NPS2 CL150 4.连接形式：法兰连接
API 5L GR.B | 45 | 32 | API5L | API5L |  | 1 | 可规则 | 其他 | 字面值稳定、描述中可直接命中、最终材质一致性高 | API 5L GR.B | API5L:32 | API5L:32 | 碳素无缝钢管 8 API 5L GR.B 管子 PIPE ASME B 36.10 ERW,API 5L GR.B PE Sch 20 | 碳素无缝钢管 1 API 5L GR.B 管子 PIPE ASME B 36.10 Seamless,API 5L GR.B PE Sch 80
SF321(S) | 31 | 31 | 321 | 321 |  | 1 | 可规则 | S牌号 | 字面值稳定、描述中可直接命中、最终材质一致性高 | SF321(S) | 321:31 | 321:31 | 45 度弯头 DN200 S-40S SF321(S) GB/T13401 | 45 度弯头 DN250 S-40S SF321(S) GB/T13401
20#/PTFE | 30 | 30 | 20/PTFE | 20/PTFE |  | 1 | 可规则 | 复合/衬里 | 字面值稳定、描述中可直接命中、最终材质一致性高 | 20#/PTFE | 20/PTFE:30 | 20/PTFE:30 | 异径三通 HG/T 20538-2016 Red.Tee 114x4.0(3.0)-60x4.0(2.0) RF 20#/PTFE DN100x50 | 45°弯头 HG/T 20538-2016 Flat Welding Flange Connection Elbow45 114x4.0(3.0) RF 20#/PTFE DN100
A182 F11 CL2 | 30 | 30 | F11 | F11 |  | 1 | 可规则 | 其他 | 字面值稳定、描述中可直接命中、最终材质一致性高 | A182 F11 CL2 ¦ A182F11CL2 | F11:30 | F11:30 | Flange 8" SCH80 CL600,RF,A182 F11 CL2,ASME B16.5 DN200 | 对焊法兰,CL600,RF,A182 F11 CL2,ASME B16.5,DN350,SCH80
FRP/CPVC | 30 | 30 | FRP/CPVC | FRP/CPVC |  | 0.9667 | 不建议规则 | 组合材质 | 同一原始材质映射到多个不同主体材质，存在真实歧义 | FRP/CPVC | FRP/CPVC:29 ¦ FRP/PVC:1 | FRP/CPVC:29 ¦ FRP/PVC:1 | 偏心异径管FRP/CPVC, SR, HG/T3731 THK=5.4X5.4mm DN25×20 | 玻璃钢/氯化聚氯乙烯复合管 SR 1.0MPa HG/T3731 THK=3.0×4.7mm DN50 FRP/CPVC
15CrMo(NACE) | 29 | 29 | 15CrMoCE | 15CrMo | CE | 1 | 可规则 | 合金牌号 | 字面值稳定、描述中可直接命中、最终材质一致性高 | 15CrMo(NACE) | 15CrMo:29 | 15CrMoCE:29 | 管子, 15CrMo(NACE) GB/T6479, PE, HG/T 20553(Ia), SMLS , DN15, S-160 ,_15CrMo(NACE)_GB/T6479 | 管子, 15CrMo(NACE) GB/T6479, BE, HG/T 20553(Ia), SMLS , DN150, S-120 ,_15CrMo(NACE)_GB/T6479
30408 | 29 | 29 | 304 | 304 |  | 1 | 弱规则 | 纯数字 | 字面值过短或过泛，需要依赖上下文，不能直接全局覆盖 | 30408 | 304:29 | 304:29 | GB/T 14976;SH/T 3408 SMLSElbow90 LR 114.3 SCH40S BWS30408 | NB/T 47010(II);SH/T 3406 SW Socket Welding Flange SCH40S CL150 RFS30408 DN40
A182 F316L | 196 | 29 | 316L | 316L |  | 1 | 可规则 | 其他 | 字面值稳定、描述中可直接命中、最终材质一致性高 | A182 F316L ¦ A182F316L | 316L:29 | 316L:29 | BLIND FLANGE / HG/T20592 / PN16 / RF / A182 F316L / POLISHING DN20 | WN FLANGE / HG/T20592 / ASME B36.19M / PN40 / RF / A182 F316L / SCH10S / POLISHING DN50
A312 TP304L | 95 | 29 | 304L | 304L |  | 1 | 可规则 | 其他 | 字面值稳定、描述中可直接命中、最终材质一致性高 | A312 TP304L ¦ A312TP304L | 304L:29 | 304L:29 | PIPE/SMLS /ASME B36.19MSCH40S/A312 TP304L/BE-DN25 | PIPE/SMLS /ASME B36.19MSCH40S/A312 TP304L/BE-DN25
A403 WP347H-S | 29 | 29 | 347H | 347H |  | 1 | 可规则 | 其他 | 字面值稳定、描述中可直接命中、最终材质一致性高 | A403 WP347H-S ¦ A403WP347H-S | 347H:29 | 347H:29 | Tee 1"*1" SCH40S*SCH40S BW,A403 WP347H-S,ASME B16.9 DN25 | Tee 10"*10" SCH80S*SCH80S BW,A403 WP347H-S,ASME B16.9 DN250
ASTM A234 WPB | 147 | 29 | WPB | WPB |  | 1 | 可规则 | 标准牌号 | 字面值稳定、描述中可直接命中、最终材质一致性高 | ASTM A234 WPB ¦ A234 WPB ¦ A234WPB | WPB:29 | WPB:29 | 3''x2'' C.S. ASTM A234 WPB REDUCING TEE ASME B16.9 SEAMLESS B.W. SCH. XS × SCH. 160 | 24''x6'' C.S. ASTM A234 WPB SWEEPOLET ASME B16.9 B.W. SCH. XS × SCH. 80
ASTM A333M Gr.6 | 28 | 28 | A333 | A333 |  | 1 | 可规则 | 标准牌号 | 字面值稳定、描述中可直接命中、最终材质一致性高 | ASTM A333M Gr.6 ¦ A333M Gr.6 ¦ A333MGr.6 | A333:28 | A333:28 | 无缝钢管 DN150 Sch40 ASME B36.10M ASTM A333M Gr.6 | 无缝钢管 DN100 Sch40 ASME B36.10M ASTM A333M Gr.6
A182 F51 | 27 | 27 | 2205 | 2205 |  | 0.7037 | 不建议规则 | 其他 | 同一原始材质映射到多个不同主体材质，存在真实歧义 | A182 F51 ¦ A182F51 | 2205:19 ¦ F51:8 | 2205:19 ¦ F51:8 | 夹套法兰;PN16;JWN-RF;2205(A182 F51);NB/T47010;HG/T20592(A);φ33.7XSCH40S DN50X25 | 法兰盖;CL150;RF;2205(A182 F51);NB/T47010;HG/T20615 DN40
A182 Gr.F304/304L | 27 | 27 | 304/304L | 304/304L |  | 1 | 可规则 | 组合材质 | 字面值稳定、描述中可直接命中、最终材质一致性高 | A182 Gr.F304/304L ¦ A182Gr.F304/304L | 304/304L:27 | 304/304L:27 | Flange 0.75" SCH80S CL1500,RJ,A182 Gr.F304/304L,ASME B16.5 DN20 | Flange 1" SCH80S CL1500,RJ,A182 Gr.F304/304L,ASME B16.5 DN25
ASTM A240 Gr.304 | 27 | 27 | 304 | 304 |  | 1 | 可规则 | 标准牌号 | 字面值稳定、描述中可直接命中、最终材质一致性高 | ASTM A240 Gr.304 ¦ A240 Gr.304 ¦ A240Gr.304 | 304:27 | 304:27 | SPECTACLE BLANK Figure 8 ASTM A240 Gr.304 CL150 RF ASME B16.48;DN80 | SPECTACLE BLANK Figure 8 ASTM A240 Gr.304 CL150 RF ASME B16.48;DN40
锻20 | 27 | 27 | 20 | 20 |  | 1 | 兜底规则 | 其他 | 原始材质含中文，表面写法波动大，不建议直接进入强/弱规则 | 锻20 | 20:27 | 20:27 | 对焊管接台;BW;锻20(NB/T47008);GB/T19326(II);φ57X4mm;DN400x50 | 对焊管接台;BW;锻20(NB/T47008);GB/T19326(II);φ57X4mm;DN450x50
A234 WP11 | 27 | 26 | WP11 | WP11 |  | 1 | 可规则 | 其他 | 字面值稳定、描述中可直接命中、最终材质一致性高 | A234 WP11 ¦ A234WP11 | WP11:26 | WP11:26 | Tee RED 4"*3" SCH80*SCH80 BW,A234 WP11 CL2,ASME B16.9,HPS DN100x80 | Tee RED 5"*4" SCH80*SCH80 BW,A234 WP11 CL2,ASME B16.9,HPS DN125x100
A403 WP304/304L | 31 | 26 | 304/304L | 304/304L |  | 1 | 可规则 | 组合材质 | 字面值稳定、描述中可直接命中、最终材质一致性高 | A403 WP304/304L ¦ A403WP304/304L | 304/304L:26 | 304/304L:26 | Tee RED 8"*4" SCH40S*SCH40S Welded,BW,A403 WP304/304L-WX,ASME B16.9 DN200x100 | Tee RED 8"*6" SCH40S*SCH40S Welded,BW,A403 WP304/304L-WX,ASME B16.9 DN200x150
A403 WP321 | 26 | 26 | 321 | 321 |  | 1 | 可规则 | 其他 | 字面值稳定、描述中可直接命中、最终材质一致性高 | A403 WP321 ¦ A403WP321 | 321:26 | 321:26 | 90°长半径弯头;SMLS;BW;A403 WP321-S;ASME B16.9;-;Sch80 DN100 | 90°长半径弯头;SMLS;BW;A403 WP321-S;ASME B16.9;-;Sch80 DN200
Q245R-CE | 26 | 26 | Q245RCE | Q245R | CE | 1 | 可规则 | 其他 | 字面值稳定、描述中可直接命中、最终材质一致性高 | Q245R-CE | Q245R:26 | Q245RCE:26 | 石油天然气工业管线输送钢管 DN600-T=12mm 24" Q245R-CE 12mm SH/T3405 GB/T713 GB/T9711 | 石油天然气工业管线输送钢管 DN700-T=12mm 28" Q245R-CE 12mm SH/T3405 GB/T713 GB/T9711
20 Galv | 25 | 25 | 20ZN | 20 | ZN | 1 | 可规则 | 其他 | 字面值稳定、描述中可直接命中、最终材质一致性高 | 20 Galv | 20:25 | 20ZN:25 | 1.材质:锻制管帽 20 Galv CL3000 2.规格:DN503.连接方式:焊接 | 偏心异径短节;BLE/TSE(MNPT);GB/T8163 20 Galv.;SH/T 3419;-;4.00mm×3.80mm;DN80x65
A182 F11 | 31 | 25 | F11 | F11 |  | 1 | 可规则 | 其他 | 字面值稳定、描述中可直接命中、最终材质一致性高 | A182 F11 ¦ A182F11 | F11:25 | F11:25 | Flange 0.5" SCH80 CL600,RF,A182 F11 CL2,ASME B16.5 DN15 | Flange 0.75" SCH80 CL600,RF,A182 F11 CL2,ASME B16.5 DN20
PTFE/20# | 25 | 25 | 20/PTFE | 20/PTFE |  | 0.8 | 不建议规则 | 复合/衬里 | 同一原始材质映射到多个不同主体材质，存在真实歧义 | PTFE/20# | 20/PTFE:20 ¦ PTFE/20:5 | 20/PTFE:20 ¦ PTFE/20:5 | 氟塑料衬里管,RF,,PN16,壁厚：2.8,材料：PTFE/20#,GB/T 26500-2011,,DN25 | 氟塑料衬里管,RF,,PN16,壁厚：2.8,材料：PTFE/20#,GB/T 26500-2011,,DN40
A403 WP316L | 245 | 24 | 316L | 316L |  | 1 | 可规则 | 其他 | 字面值稳定、描述中可直接命中、最终材质一致性高 | A403 WP316L ¦ A403WP316L | 316L:24 | 316L:24 | TEE STRAIGHT / SMLS / ASME B16.9 / A403 WP316L / BE / SCH40S / POLISHING DN25 | CONC. REDUCER / SMLS / ASME B16.9 / A403 WP316L / BE / SCH10S x SCH40S / POLISHING DN50*DN25
ASTM A182 Grade F304 (UNS S30400) | 62 | 24 | 304 | 304 |  | 1 | 可规则 | 标准牌号 | 字面值稳定、描述中可直接命中、最终材质一致性高 | ASTM A182 Grade F304 (UNS S30400) ¦ A182 Grade F304 (UNS S30400) ¦ A182GradeF304(UNSS30400) | 304:24 | 304:24 | 带颈对焊法兰, ASTM A182 Grade F304 (UNS S30400), RF, CL 150, ASME B16.5 , DN100, S-10S | 带颈对焊法兰, ASTM A182 Grade F304 (UNS S30400), RF, CL 150, ASME B16.5 , DN150, S-10S
ASTM A312 TP304 | 217 | 24 | 304 | 304 |  | 1 | 可规则 | 标准牌号 | 字面值稳定、描述中可直接命中、最终材质一致性高 | ASTM A312 TP304 ¦ A312 TP304 ¦ A312TP304 | 304:24 | 304:24 | PIPE(SMLS) ASTM A312 TP304 SMLS BE ASME B36.19 SCH10S;DN80 | PIPE(SMLS) ASTM A312 TP304 SMLS PE ASME B36.19 SCH40S;DN40
ASTM B366 WPNCI (UNS N06600) | 24 | 24 | 6600 | 6600 |  | 1 | 可规则 | 标准牌号 | 字面值稳定、描述中可直接命中、最终材质一致性高 | ASTM B366 WPNCI (UNS N06600) ¦ B366 WPNCI (UNS N06600) ¦ B366WPNCI(UNSN06600) | 6600:24 | 6600:24 | 等径三通, ASTM B366 WPNCI (UNS N06600), BE, ASME B16.9, SMLS, 符合GB/T12459-2017附录B , DN150, S-80S ,_ASTM_B366_WPNCI_(UNS_N06600) | 等径三通, ASTM B366 WPNCI (UNS N06600), BE, ASME B16.9, SMLS, 符合GB/T12459-2017附录B , DN25, S-80S ,_ASTM_B366_WPNCI_(UNS_N06600)
EN10216-5-X5CrNi18-10 | 26 | 24 | 304 | 304 |  | 1 | 可规则 | 合金牌号 | 字面值稳定、描述中可直接命中、最终材质一致性高 | EN10216-5-X5CrNi18-10 | 304:24 | 304:24 | Pipe, EN ISO1127 Series 1, BE, EN10216-5-X5CrNi18-10, SMLS DN50 4.0 mm | Pipe, EN ISO1127 Series 1, BE, EN10216-5-X5CrNi18-10, SMLS DN80 4.0 mm
06Cr19Ni10 III | 23 | 23 | 304III | 304 | III | 0.6957 | 主体可规则_后缀另处理 | 国标不锈钢牌号 | 主体材质稳定，差异主要来自 ZN/CE/等级 后缀 | 06Cr19Ni10 III | 304:23 | 304III:16 ¦ 304:7 | 中压不锈钢法兰 1 材质： 06Cr19Ni10 III NB/T 47010 CL300 12mm 2 结构形式：WN-RF HG/T 20615 3 型号、规格：NPS16 CL300 4 连接形式：对焊焊接 5.焊接方法：按设计要求综合考虑 6.充氩保护方式、部位：按设计要求综合考虑 | 中压不锈钢法兰 1 材质： 06Cr19Ni10 III NB/T 47010 CL300 10mm 2 结构形式：WN-RF HG/T 20615 3 型号、规格：NPS12 CL300 4 连接形式：对焊焊接 5.焊接方法：按设计要求综合考虑 6.充氩保护方式、部位：按设计要求综合考虑
16Mn III | 23 | 23 | 16MnIII | 16Mn | III | 1 | 可规则 | 合金牌号 | 字面值稳定、描述中可直接命中、最终材质一致性高 | 16Mn III | 16Mn:23 | 16MnIII:23 | 中压碳钢焊接法兰 1 材质： 16Mn III NB/T 47008 CL600 12mm 2 结构形式：WN-RF HG/T 20615 3 型号、规格：NPS12 CL600 4 连接形式：对焊焊接 5.焊接方法：按设计要求综合考虑 | 中压碳钢焊接法兰 1 材质： 16Mn III NB/T 47008 CL600 17mm 2 结构形式：WN-RF HG/T 20615 3 型号、规格：NPS12 CL600 4 连接形式：对焊焊接 5.焊接方法：按设计要求综合考虑
ASTM A234M WP91 | 23 | 23 | WP91 | WP91 |  | 1 | 可规则 | 标准牌号 | 字面值稳定、描述中可直接命中、最终材质一致性高 | ASTM A234M WP91 ¦ A234M WP91 ¦ A234MWP91 | WP91:23 | WP91:23 | 异径三通 (Meet the requirements of GB/T12459 Appendix B)DN350x200 Sch100 ASME B16.9-B ASTM A234M WP91 | 异径三通 (Meet the requirements of GB/T12459 Appendix B)DN400x150 Sch100xSch80 ASME B16.9-B ASTM A234M WP91
TA10 | 23 | 23 | TA10 | TA10 |  | 1 | 弱规则 | 短字面 | 字面值过短或过泛，需要依赖上下文，不能直接全局覆盖 | TA10 | TA10:23 | TA10:23 | 无缝钢管，Φ88.9X7.0 ,GB/T3624-2010(A系列), TA10 DN80 | 无缝钢管，Φ33.7X4.0 ,GB/T3624-2010(A系列), TA10 DN25
06Cr19Ni10(PC) | 22 | 22 | 304 | 304 |  | 1 | 可规则 | 国标不锈钢牌号 | 字面值稳定、描述中可直接命中、最终材质一致性高 | 06Cr19Ni10(PC) | 304:22 | 304:22 | 不锈钢无缝钢管安装 1.名称:无缝钢管 2.材质:06Cr19Ni10(PC) 3.管径、壁厚:φ355.6 7.0 mm GB/T14976-2012 4.连接方式:综合考虑 5.其它详见设计图纸 | 不锈钢无缝钢管安装 1.名称:无缝钢管 2.材质:06Cr19Ni10(PC) 3.管径、壁厚:φ323.9 6.0 mm GB/T14976-2012 4.连接方式:综合考虑 5.其它详见设计图纸
F316 | 22 | 22 | 316 | 316 |  | 1 | 弱规则 | 短字面 | 字面值过短或过泛，需要依赖上下文，不能直接全局覆盖 | F316 | 316:22 | 316:22 | 带颈平焊法兰\PN16 DN25 RF 20592Ⅰ F316 | 带颈平焊法兰\PN16 DN150 RF 20592Ⅰ F316
S30408/S30403 Gr.III | 22 | 22 | 304/304LIII | 304/304L | III | 0.8182 | 不建议规则 | S牌号 | 同一原始材质映射到多个不同主体材质，存在真实歧义 | S30408/S30403 Gr.III | 304/304L:18 ¦ 304III/304L:4 | 304/304LIII:18 ¦ 304III/304LIII:4 | 带颈对焊法兰, S30408/S30403 Gr.III NB/T47010, RF, CL 600, HG/T 20615 , DN25, S-80S ,_S30408/S30403_Gr.III_NB/T47010 | 8字盲板, S30408/S30403 Gr.III NB/T47010, FF, CL 600, HG/T 21547 , DN50 ,_S30408/S30403_Gr.III_NB/T47010
FRPP | 21 | 21 | FRPP | FRPP |  | 0.8571 | 不建议规则 | 短字面 | 同一原始材质映射到多个不同主体材质，存在真实歧义 | FRPP | FRPP:18 ¦ FRP:3 | FRPP:18 ¦ FRP:3 | FLANGE FRPP CL.150 FF CJ/T 124 DN100 | BLIND FLANGE FRPP CL.150 FF CJ/T 124 DN100
Q245R-ANTI-H2S | 21 | 21 | Q245RCE | Q245R | CE | 0.6667 | 主体可规则_后缀另处理 | 其他 | 主体材质稳定，差异主要来自 ZN/CE/等级 后缀 | Q245R-ANTI-H2S | Q245R:21 | Q245RCE:14 ¦ Q245R:7 | 45度长半径对焊弯头,BW,T=16mm,GB/T713 WELDED,SH/T3408 Q245R-ANTI-H2S DN1100 | 45度长半径对焊弯头,BW,T=16mm,GB/T713 WELDED,SH/T3408 Q245R-ANTI-H2S DN900
A216 WCB | 20 | 20 | WCB | WCB |  | 1 | 可规则 | 其他 | 字面值稳定、描述中可直接命中、最终材质一致性高 | A216 WCB ¦ A216WCB | WCB:20 | WCB:20 | 中压法兰阀门 1.名称：截止阀 2.材质：A216 WCB,TRIM:STL/STL,CL600,RF,API623 3.型号、规格：NPS8 CL600 4.连接形式：法兰连接 | 中压法兰阀门 1.名称：截止阀 2.材质：A216 WCB,TRIM:STL/STL,CL600,RF,API623 3.型号、规格：NPS6 CL600 4.连接形式：法兰连接
A403-WP304/304L | 20 | 20 | 304/304L | 304/304L |  | 1 | 可规则 | 组合材质 | 字面值稳定、描述中可直接命中、最终材质一致性高 | A403-WP304/304L | 304/304L:20 | 304/304L:20 | CON. REDUCER; BW; WELDED; A403-WP304/304L; SCH10S * SCH10S 12x6" ASME B16.9 | 90 ELBOW (LR); BW; WELDED; A403-WP304/304L; SCH20 20" ASME B16.9
A516 Gr.70 | 22 | 20 | A516 | A516 |  | 1 | 可规则 | 其他 | 字面值稳定、描述中可直接命中、最终材质一致性高 | A516 Gr.70 ¦ A516Gr.70 | A516:20 | A516:20 | 3/4'' FIGURE 8 BLANK ASTM A516 Gr.70 ASME B16.48 150# RF 125 - 250 μin AARH (3.2 - 6.3 μm Ra) SERRATED FINISH | 1'' FIGURE 8 BLANK ASTM A516 Gr.70 ASME B16.48 150# RF 125 - 250 μin AARH (3.2 - 6.3 μm Ra) SERRATED FINISH
A694 F65 | 20 | 20 | F65 | F65 |  | 1 | 可规则 | 其他 | 字面值稳定、描述中可直接命中、最终材质一致性高 | A694 F65 ¦ A694F65 | F65:20 | F65:20 | 24"x2", WELD OLET; MSS-SP 97; 19.05mm (3/4") THK X XS STL A694 F65 BW; SCH80 × SCH. 160; ASME B31.8 | 24"x2", WELD OLET; MSS-SP 97; 19.05mm (3/4") THK X XS STL A694 F65 BW; SCH80; ASME B31.8
ASTM A240 GRADE 304 | 20 | 20 | 304 | 304 |  | 1 | 可规则 | 标准牌号 | 字面值稳定、描述中可直接命中、最终材质一致性高 | ASTM A240 GRADE 304 ¦ A240 GRADE 304 ¦ A240GRADE304 | 304:20 | 304:20 | FIGURE 8,CL150,RF,ASTM A240 GRADE 304,ASME B16.48;DN40 | FIGURE 8,CL150,RF,ASTM A240 GRADE 304,ASME B16.48;DN25
NB/T47010-S30408 | 20 | 20 | 304 | 304 |  | 1 | 可规则 | 组合材质 | 字面值稳定、描述中可直接命中、最终材质一致性高 | NB/T47010-S30408 | 304:20 | 304:20 | 带颈对焊法兰,NB/T47010-S30408,RF,CL150,HG/T20615,DN125,S-10S,_NB/T47010-S30408;5" | 8字盲板,NB/T47010-S30408,RF,CL150,HG/T21547,DN150,_NB/T47010-S30408;6"
搪玻璃管（含垫片、螺栓等） | 20 | 20 | GL | GL |  | 1 | 兜底规则 | 其他 | 原始材质含中文，表面写法波动大，不建议直接进入强/弱规则 | 搪玻璃管（含垫片、螺栓等） | GL:20 | GL:20 | 低压搪玻璃管 1、材质：搪玻璃管（含垫片、螺栓等） 2.规格型号：DN100（φ114*6.0），PN10，长度：10mm，无法兰 3.参照标准HG/T 2130-2014 4、包括但不限于水压试验、泄漏性试验、空气吹扫、水冲洗等 | 低压搪玻璃管 1、材质：搪玻璃管（含垫片、螺栓等） 2.规格型号：DN100（φ114*6.0），PN10，长度：15mm，无法兰 3.参照标准HG/T 2130-2014 4、包括但不限于水压试验、泄漏性试验、空气吹扫、水冲洗等
00Cr19Ni10 | 19 | 19 | 304L | 304L |  | 1 | 可规则 | 国标不锈钢牌号 | 字面值稳定、描述中可直接命中、最终材质一致性高 | 00Cr19Ni10 | 304L:19 | 304L:19 | 无缝弯头\90° DN100 SCH10S R=1.5D SH/T3408 00Cr19Ni10 GB/T 14976 | 无缝弯头\90° DN50 SCH10S R=1.5D SH/T3408 00Cr19Ni10 GB/T 14976
06Cr19Ni10 II | 19 | 19 | 304II | 304 | II | 0.8947 | 主体可规则_后缀另处理 | 国标不锈钢牌号 | 主体材质稳定，差异主要来自 ZN/CE/等级 后缀 | 06Cr19Ni10 II | 304:19 | 304II:17 ¦ 304:2 | 中压不锈钢法兰 1 材质： 06Cr19Ni10 II NB/T 47010 CL150 8mm 2 结构形式：WN-RF HG/T 20615 3 型号、规格：NPS8 CL150 4 连接形式：对焊焊接 5.焊接方法：按设计要求综合考虑 6.充氩保护方式、部位：按设计要求综合考虑 | 中压不锈钢法兰 1 材质： 06Cr19Ni10 II NB/T 47010 CL150 4mm 2 结构形式：WN-RF HG/T 20615 3 型号、规格：NPS1 1/2 CL150 4 连接形式：对焊焊接 5.焊接方法：按设计要求综合考虑 6.充氩保护方式、部位：按设计要求综合考虑
20 GALV | 49 | 19 | 20ZN | 20 | ZN | 1 | 可规则 | 其他 | 字面值稳定、描述中可直接命中、最终材质一致性高 | 20 GALV | 20:19 | 20ZN:19 | 碳钢管道安装 400mm,SCH30,PE,SMLS,GB/T 8163 20 GALV,SH/T 3405 | 碳钢管道安装 250mm,SCH30,PE,SMLS,GB/T 8163 20 GALV,SH/T 3405
A234 WPBW | 23 | 19 | WPB | WPB |  | 0.9474 | 不建议规则 | 其他 | 同一原始材质映射到多个不同主体材质，存在真实歧义 | A234 WPBW ¦ A234WPBW | WPB:18 ¦ A234:1 | WPB:18 ¦ A234CE:1 | 90°Elbow 18" 4mm Welded,BW,A234 WPBW,ASME B16.9 DN450 | 90°Elbow 18" 8mm Welded,BW,A234 WPBW,ASME B16.9 DN450
A403 WP304/304L-WX | 19 | 19 | 304/304L | 304/304L |  | 1 | 可规则 | 组合材质 | 字面值稳定、描述中可直接命中、最终材质一致性高 | A403 WP304/304L-WX ¦ A403WP304/304L-WX | 304/304L:19 | 304/304L:19 | Tee 8"*8" SCH40S*SCH40S Welded,BW,A403 WP304/304L-WX,ASME B16.9 DN200 | Tee 12"*12" SCH80S*SCH80S Welded,BW,A403 WP304/304L-WX,ASME B16.9 DN300
NB/T47010-S31603 | 19 | 19 | 316L | 316L |  | 1 | 可规则 | 组合材质 | 字面值稳定、描述中可直接命中、最终材质一致性高 | NB/T47010-S31603 | 316L:19 | 316L:19 | 盲法兰,NB/T47010-S31603,RF,CL150,HG/T20615,DN250,_NB/T47010-S31603;10" | 带颈对焊法兰,NB/T47010-S31603,RF,CL150,HG/T20615,DN20,S-40S,_NB/T47010-S31603;0.75"
ASTM A358 TP316L CL.1 | 18 | 18 | 316L | 316L |  | 1 | 可规则 | 标准牌号 | 字面值稳定、描述中可直接命中、最终材质一致性高 | ASTM A358 TP316L CL.1 ¦ A358 TP316L CL.1 ¦ A358TP316LCL.1 | 316L:18 | 316L:18 | PIPE A/G S.S.ASTM A358 TP316L CL.1 E.F.W BE ASME B36.19 40S DN200 | PIPE A/G S.S.ASTM A358 TP316L CL.1 E.F.W Ej=1 BE ASME B36.19 40S DN200
L290N | 18 | 18 | L290N | L290N |  | 1 | 弱规则 | 短字面 | 字面值过短或过泛，需要依赖上下文，不能直接全局覆盖 | L290N | L290N:18 | L290N:18 | 1.名称:90°无缝弯头 Φ508x10 2.规格:GB/T12459-B L290N Φ508x10 90EL 3.连接方式:氩电联焊 4.除锈防腐:管件外防腐费用已包含在综合单价中，结算不另行调整 5.其他:未尽事宜，满足设计及相关规范要求 | 1.名称:90°无缝弯头 Φ406.4x9 2.规格:GB/T12459-B L290N Φ406.4x9 90EL 3.连接方式:氩电联焊 4.除锈防腐:管件外防腐费用已包含在综合单价中，结算不另行调整 5.其他:未尽事宜，满足设计及相关规范要求
20#钢 | 17 | 17 | 20 | 20 |  | 1 | 兜底规则 | 其他 | 原始材质含中文，表面写法波动大，不建议直接进入强/弱规则 | 20#钢 | 20:17 | 20:17 | 碳素无缝钢管 0.75",SCH80 20#钢 BE,GB/T8163,SH/T3405 | 碳素无缝钢管 1.5",SCH80 20#钢 BE,GB/T8163,SH/T3405
A312 TP321 | 27 | 17 | 321 | 321 |  | 1 | 可规则 | 其他 | 字面值稳定、描述中可直接命中、最终材质一致性高 | A312 TP321 ¦ A312TP321 | 321:17 | 321:17 | 管子;SMLS;BE;A312 TP321;ASMEB36.10M;-;Sch80 DN100 | 管子;SMLS;BE;A312 TP321;ASMEB36.10M;-;Sch80 DN200
A358 GR.304 CL1 | 17 | 17 | 304 | 304 |  | 1 | 可规则 | 其他 | 字面值稳定、描述中可直接命中、最终材质一致性高 | A358 GR.304 CL1 ¦ A358GR.304CL1 | 304:17 | 304:17 | 不锈钢板卷管 1.材质、规格：DN300,PIPE,EFW,A358 GR.304 CL1 EJ=1.0,ASME B36.19M,SCH10S | 不锈钢管道安装 200mm,PIPE,EFW,A358 GR.304 CL1,ASME B36.19M,SCH10S
A358 Gr.304 CL1 | 17 | 17 | 304 | 304 |  | 1 | 可规则 | 其他 | 字面值稳定、描述中可直接命中、最终材质一致性高 | A358 Gr.304 CL1 ¦ A358Gr.304CL1 | 304:17 | 304:17 | 不锈钢无缝钢管 1.名称、材质、规格：DN25管子,直缝电熔化焊,PE,A358 Gr.304 CL1,,ASME B36.20M SCH40S | 不锈钢无缝钢管 1.名称、材质、规格：DN40管子,直缝电熔化焊,PE,A358 Gr.304 CL1,,ASME B36.21M SCH10S
ASTM A234 WP11 | 38 | 17 | WP11 | WP11 |  | 1 | 可规则 | 标准牌号 | 字面值稳定、描述中可直接命中、最终材质一致性高 | ASTM A234 WP11 ¦ A234 WP11 ¦ A234WP11 | WP11:17 | WP11:17 | ASTM A234 WP11;CL2;ANSI B16.9 WELD Elbow90 LR 914x9.53 BW | ASTM A234 WP11;CL2;ANSI B16.9 Elbow90 LR 114.3x6.02 BW
DI GALV | 17 | 17 | DIZN | DI | ZN | 1 | 可规则 | 其他 | 字面值稳定、描述中可直接命中、最终材质一致性高 | DI GALV | DI:17 | DIZN:17 | RED. TEE , DI GALV , LONG TYPE , GRV x FNPT , PN25 , B36.10M , MFR'S STD 3"x1.25" | RED. TEE , DI GALV , LONG TYPE , GRV x FNPT , PN25 , B36.10M , MFR'S STD 2.5"x1"
15CrMoR | 16 | 16 | 15CrMoR | 15CrMoR |  | 1 | 弱规则 | 短值/数字变体 | 字面值过短或过泛，需要依赖上下文，不能直接全局覆盖 | 15CrMoR | 15CrMoR:16 | 15CrMoR:16 | 管帽 (Meet the requirements of GB/T12459 Appendix B) DN100 Sch80 GB/T12459(I)-B 15CrMoR GB713 | 焊接钢管 SH/T3405-2017 GB/T14976-2012 DN500 Ø508×SCH20 15CrMoR
ASTM A335 P11 | 18 | 16 | P11 | P11 |  | 1 | 可规则 | 标准牌号 | 字面值稳定、描述中可直接命中、最终材质一致性高 | ASTM A335 P11 ¦ A335 P11 ¦ A335P11 | P11:16 | P11:16 | A335-P11合金钢管 ASTM-A335-P11(退火) /ASME B36.10 Pipe 26.7x3.91 PE ASTM A335 P11 DN20 | A335-P11合金钢管 ASTM-A335-P11(退火) /ASME B36.10 Pipe 13.7x3.02 PE ASTM A335 P11 DN8
ASTM A403 Grade WP304 (UNS S30400) | 18 | 16 | 304 | 304 |  | 1 | 可规则 | 标准牌号 | 字面值稳定、描述中可直接命中、最终材质一致性高 | ASTM A403 Grade WP304 (UNS S30400) ¦ A403 Grade WP304 (UNS S30400) ¦ A403GradeWP304(UNSS30400) | 304:16 | 304:16 | 等径三通, ASTM A403 Grade WP304 (UNS S30400), BE, ASME B16.9, Type WX, DN200, S-10S | 异径三通, ASTM A403 Grade WP304 (UNS S30400), BE, ASME B16.9, Type WX, DN200 x DN100, S-10S xS-10S
S30403 Gr.III | 40 | 16 | 304LIII | 304L | III | 0.5 | 不建议规则 | S牌号 | 同一原始材质映射到多个不同主体材质，存在真实歧义 | S30403 Gr.III | 304:8 ¦ 304L:8 | 304III:8 ¦ 304LIII:8 | 对焊管接台, S30403 Gr.III NB/T47010, BE, GB/T 19326 Series I , DN450 x DN15, S-60 x S-80S ,_S30403_Gr.III_NB/T47010 | 对焊管接台, S30403 Gr.III NB/T47010, BE, GB/T 19326 Series I , DN450 x DN20, S-60 x S-80S ,_S30403_Gr.III_NB/T47010
S30403/S30408 | 16 | 16 | 304L/304 | 304L/304 |  | 1 | 可规则 | S牌号 | 字面值稳定、描述中可直接命中、最终材质一致性高 | S30403/S30408 | 304L/304:16 | 304L/304:16 | 承插焊法兰 DN25 S-40S CL 150 S30403/S30408 NB/T47010 | 承插焊法兰 DN40 S-40S CL 150 S30403/S30408 NB/T47010
14Cr1Mo | 15 | 15 | 14Cr1Mo | 14Cr1Mo |  | 1 | 可规则 | 合金牌号 | 字面值稳定、描述中可直接命中、最终材质一致性高 | 14Cr1Mo | 14Cr1Mo:15 | 14Cr1Mo:15 | DN400X17.5mm,带颈对焊法兰,CL600,RF,14Cr1MoNB/T47008,HG/T20615 | DN100X8.8mm,带颈对焊法兰,CL600,RF,14Cr1MoNB/T47008,HG/T20615
20(CF415) | 15 | 15 | 20 | 20 |  | 0.8667 | 不建议规则 | 其他 | 同一原始材质映射到多个不同主体材质，存在真实歧义 | 20(CF415) | 20:13 ¦ 20/CF415:2 | 20:13 ¦ 20/CF415:2 | 异径三通 Reducing tee DN50x25,Sch.30,GB/T12459-2017, 20(CF415) | 异径三通 Reducing tee DN25x15,Sch.30,GB/T12459-2017, 20(CF415)
L245N(NACE) PSL2 | 15 | 15 | L245NCE | L245N | CE | 1 | 可规则 | 其他 | 字面值稳定、描述中可直接命中、最终材质一致性高 | L245N(NACE) PSL2 | L245N:15 | L245NCE:15 | 管子, L245N(NACE) PSL2 GB/T9711, BE, HG/T 20553(Ia), SAWL , DN700, 10.0 mm ,_L245N(NACE)_PSL2_GB/T9711 | 补强板开口焊, L245N(NACE) PSL2 GB/T9711, BE, GB/T20801, with thickness , DN1000 x DN600 12.0 mm ,_L245N(NACE)_PSL2_GB/T9711
N02201 | 15 | 15 | 2201 | 2201 |  | 1 | 弱规则 | 短字面 | 字面值过短或过泛，需要依赖上下文，不能直接全局覆盖 | N02201 | 2201:15 | 2201:15 | 无缝镍管 BE ASTM B161 ASME B36.19M THK=2.77mm DN25 N02201 | 无缝镍管 BE ASTM B161 ASME B36.19M THK=2.77mm DN40 N02201
搪玻璃管（含法兰、垫片、螺栓等） | 15 | 15 | GL | GL |  | 1 | 兜底规则 | 其他 | 原始材质含中文，表面写法波动大，不建议直接进入强/弱规则 | 搪玻璃管（含法兰、垫片、螺栓等） | GL:15 | GL:15 | 低压搪玻璃管 1、材质：搪玻璃管（含法兰、垫片、螺栓等） 2.规格型号：DN100（φ114*6.0），PN10，长度：0~200mm,两端活套法兰 3.参照标准HG/T 2130-2014 4、包括但不限于水压试验、泄漏性试验、空气吹扫、水冲洗等 | 低压搪玻璃管 1、材质：搪玻璃管（含法兰、垫片、螺栓等） 2.规格型号：DN100（φ114*6.0），PN10，长度：500~1000mm,两端活套法兰 3.参照标准HG/T 2130-2014 4、包括但不限于水压试验、泄漏性试验、空气吹扫、水冲洗等
A312-TP304 | 14 | 14 | 304 | 304 |  | 1 | 可规则 | 其他 | 字面值稳定、描述中可直接命中、最终材质一致性高 | A312-TP304 | 304:14 | 304:14 | 无缝钢管 SMLS,A312-TP304,ASMEB36.19M(R2015),BE,DN100xSCH10S | 无缝钢管 SMLS,A312-TP304,ASMEB36.19M(R2015),BE,DN80xSCH10S
A333GR.6 | 14 | 14 | A333 | A333 |  | 1 | 可规则 | 其他 | 字面值稳定、描述中可直接命中、最终材质一致性高 | A333GR.6 | A333:14 | A333:14 | PIPE A333GR.6 SMLS PE ASME B36.10M DN25 S-80 | PIPE A333GR.6 SMLS BE ASME B36.10M DN80 S-40
A350GR.LF2 CL1 | 14 | 14 | LF2 | LF2 |  | 1 | 可规则 | 其他 | 字面值稳定、描述中可直接命中、最终材质一致性高 | A350GR.LF2 CL1 ¦ A350GR.LF2CL1 | LF2:14 | LF2:14 | DN25,FLANGE,CL150,WN-RF,SCH80,A350GR.LF2 CL1,ASME B16.5,-45℃ IT | DN25,BLIND FLANGE,CL150,RF,A350GR.LF2 CL1,ASME B16.5,-45℃ IT
ASTM A335M P91 | 14 | 14 | P91 | P91 |  | 1 | 可规则 | 标准牌号 | 字面值稳定、描述中可直接命中、最终材质一致性高 | ASTM A335M P91 ¦ A335M P91 ¦ A335MP91 | P91:14 | P91:14 | 无缝钢管DN150 Sch80 ASME B36.10M ASTM A335M P91 | 无缝钢管DN20 Sch80 ASME B36.10M ASTM A335M P91
ASTM A403 Gr.WP316L | 14 | 14 | 316L | 316L |  | 1 | 可规则 | 标准牌号 | 字面值稳定、描述中可直接命中、最终材质一致性高 | ASTM A403 Gr.WP316L ¦ A403 Gr.WP316L ¦ A403Gr.WP316L | 316L:14 | 316L:14 | 90Deg Elb LR,ASME B16.9,ASTM A403 Gr.WP316L,BW Ends,Welded + 100% RT,, S-STD, S-STD DN300x200 CL600 | Ecc Reducer,ASME B16.9,ASTM A403 Gr.WP316L,BW Ends,Seamless,, S-40S, S-80S DN80x40 CL600
S30408 Gr.III | 67 | 14 | 304III | 304 | III | 1 | 可规则 | S牌号 | 字面值稳定、描述中可直接命中、最终材质一致性高 | S30408 Gr.III | 304:14 | 304III:14 | 对焊管接台, NB/T47010-S30408 Gr.III, BE, GB/T 19326 Series I , DN100 x DN15, S-10S x S-40S ,_NB/T47010-S30408_Gr.III | 承插焊法兰, S30408 Gr.III NB/T47010, RF, CL 600, HG/T 20615 , DN15, S-80S
X6CrNiMoTi17-12-2(1.4571) | 14 | 14 | 316Ti | 316Ti |  | 1 | 可规则 | 合金牌号 | 字面值稳定、描述中可直接命中、最终材质一致性高 | X6CrNiMoTi17-12-2(1.4571) | 316Ti:14 | 316Ti:14 | Jacketed Flange, X6CrNiMoTi17-12-2(1.4571), PN40,Double-lip, TYPE E Spigot, SKM1960-026,114.3x3.6/139.7x2.6;4" | Jacketed Flange, X6CrNiMoTi17-12-2(1.4571), PN40,Double-lip, TYPE F Recess, SKM1960-026, 273x8.0/295x3.6;10"
022Cr17Ni12Mo2 (316L) | 13 | 13 | 316L | 316L |  | 1 | 可规则 | 国标不锈钢牌号 | 字面值稳定、描述中可直接命中、最终材质一致性高 | 022Cr17Ni12Mo2 (316L) | 316L:13 | 316L:13 | 带颈平焊法兰022Cr17Ni12Mo2 (316L)DN250, SO(A)-RF,PN16,GB/T9124.1-2019 | 带颈平焊法兰022Cr17Ni12Mo2 (316L)DN300, SO(A)-RF,PN16,GB/T9124.1-2019
304Ⅱ | 16 | 13 | 304II | 304 | II | 1 | 可规则 | 其他 | 字面值稳定、描述中可直接命中、最终材质一致性高 | 304Ⅱ | 304:13 | 304II:13 | 带颈平焊法兰 PN16-25SO/RFB 304Ⅱ HG/T 20592-2009 | 带颈平焊法兰 PN16-32SO/RFB 304Ⅱ HG/T 20592-2009
A182 Gr.F11 | 13 | 13 | F11 | F11 |  | 1 | 可规则 | 其他 | 字面值稳定、描述中可直接命中、最终材质一致性高 | A182 Gr.F11 ¦ A182Gr.F11 | F11:13 | F11:13 | WELDOLET ASTM A182 Gr.F11BW MSS SP-97XS DN250X40 | WELDOLET ASTM A182 Gr.F11BW MSS SP-97XS DN200X20
A182-F304/304L | 13 | 13 | 304/304L | 304/304L |  | 1 | 可规则 | 组合材质 | 字面值稳定、描述中可直接命中、最终材质一致性高 | A182-F304/304L | 304/304L:13 | 304/304L:13 | WELDOLET; BW; A182-F304/304L; SCH10S * SCH40S 12x1" ASME B16.9 | WN FLANGE; RF; CL150; A182-F304/304L; 125-250 AARH; SCH40S; ASME ASME B16.5; 1"
A312 TP316L | 78 | 13 | 316L | 316L |  | 1 | 可规则 | 其他 | 字面值稳定、描述中可直接命中、最终材质一致性高 | A312 TP316L ¦ A312TP316L | 316L:13 | 316L:13 | 不锈钢无缝钢管 1.名称、材质、规格：DN50管子,无缝,PE,A312 TP316L,ASME B36.18M,DGT SCH40S | 不锈钢无缝钢管 1.名称、材质、规格：DN80管子,无缝,PE,A312 TP316L,ASME B36.19M,DGT SCH40S
A312 TP347H | 13 | 13 | 347H | 347H |  | 1 | 可规则 | 其他 | 字面值稳定、描述中可直接命中、最终材质一致性高 | A312 TP347H ¦ A312TP347H | 347H:13 | 347H:13 | SS PIPE 4" SCH40S A312 TP347H,ASME B36.19M DN100 | SS PIPE 8" SCH40S A312 TP347H,ASME B36.19M DN200
SS304/N02200 | 13 | 13 | 304/2200 | 304/2200 |  | 0.7692 | 不建议规则 | S牌号 | 同一原始材质映射到多个不同主体材质，存在真实歧义 | SS304/N02200 | 304/2200:10 ¦ 304/N02200:3 | 304/2200:10 ¦ 304/N02200:3 | 对焊环松套法兰 PJ/SE-RF PN16 HG/T20592 A系列 THK=2.77mm DN25 SS304/N02200 | 对焊环松套法兰 PJ/SE-RF PN16 HG/T20592 A系列 THK=2.77mm DN40 SS304/N02200
SUS 316 | 13 | 13 | 316 | 316 |  | 1 | 可规则 | S牌号 | 字面值稳定、描述中可直接命中、最终材质一致性高 | SUS 316 | 316:13 | 316:13 | 同心异径管 SMLS JIS B2312 SCH5S-SCH5S/SUS 316 DN50*40 | 同心异径管 SMLS JIS B2312 SCH10S-SCH10S/SUS 316 DN500*300
15CrMoGr.III | 12 | 12 | 15CrMoIII | 15CrMo | III | 1 | 可规则 | 合金牌号 | 字面值稳定、描述中可直接命中、最终材质一致性高 | 15CrMoGr.III | 15CrMo:12 | 15CrMoIII:12 | 90度弯头, 15CrMoGr.III NB/T47008, SW, CL3000, SH/T3410 , DN20 | 90度弯头, 15CrMoGr.III NB/T47008, SW, CL3000, SH/T3410 , DN25
310M | 12 | 12 | 310M | 310M |  | 1 | 弱规则 | 短值/数字变体 | 字面值过短或过泛，需要依赖上下文，不能直接全局覆盖 | 310M | 310M:12 | 310M:12 | 同心异径管,RC,BW,T=4.0mmDN100x50,GB/T12459(Ⅰa),ZECOR-310M | 同心异径管,RC,BW,T=4.0mmDN100x80,GB/T12459(Ⅰa),ZECOR-310M
A106-GR.B | 12 | 12 | A106 | A106 |  | 1 | 可规则 | 其他 | 字面值稳定、描述中可直接命中、最终材质一致性高 | A106-GR.B | A106:12 | A106:12 | 无缝钢管 SMLS,A106-GR.B,ASME B36.10,BE,DN300xSCH20 | 无缝钢管 SMLS,A106-GR.B,ASME B36.10,BE,DN650xSCH10
A333 GR.6 | 79 | 12 | A333 | A333 |  | 1 | 可规则 | 其他 | 字面值稳定、描述中可直接命中、最终材质一致性高 | A333 GR.6 ¦ A333GR.6 | A333:12 | A333:12 | 24'' PIPE; ASTM A333 GR.6 (Inpact Tested at -46 Deg C) SEAMLESS ASME B36.10 SCH. 80 | 12'' PIPE; ASTM A333 GR.6 (Inpact Tested at -46 Deg C) SEAMLESS ASME B36.10 SCH. 80
A420 Gr.WPL6 | 12 | 12 | WPL6 | WPL6 |  | 1 | 可规则 | 其他 | 字面值稳定、描述中可直接命中、最终材质一致性高 | A420 Gr.WPL6 ¦ A420Gr.WPL6 | WPL6:12 | WPL6:12 | 碳钢管件 1.规格、材质、压力等级：DN50——90度弯头 90 ELBOW LR ASME B16.9 A420 Gr.WPL6 SMLS BW Sch 40 2.连接形式 ：焊接 | 碳钢管件 1.规格、材质、压力等级：DN100——90度弯头 90 ELBOW LR ASME B16.9 A420 Gr.WPL6 SMLS BW Sch 40 2.连接形式 ：焊接
ASTM A312 TP316/TP316L | 12 | 12 | 316/316L | 316/316L |  | 1 | 可规则 | 标准牌号 | 字面值稳定、描述中可直接命中、最终材质一致性高 | ASTM A312 TP316/TP316L ¦ A312 TP316/TP316L ¦ A312TP316/TP316L | 316/316L:12 | 316/316L:12 | PIPE A/G S.S.ASTM A312 TP316/TP316L SMLS BE ASME B36.19 Inner surface treatment ≤0.8μm 80S DN150 | PIPE A/G S.S.ASTM A312 TP316/TP316L SMLS BE ASME B36.19 Inner surface treatment ≤0.8μm 80S DN100
CF415K(NACE) | 12 | 12 | CF415KCE | CF415K | CE | 1 | 可规则 | CF牌号 | 字面值稳定、描述中可直接命中、最终材质一致性高 | CF415K(NACE) | CF415K:12 | CF415KCE:12 | 45 度等径斜三通, CF415K(NACE) GB/T13401, BE, 064-MC09-01, WELDED , DN800, 10.0 mm | 45 度异径斜三通, CF415K(NACE) GB/T13401, BE,064-MC09-01,SMLS , DN800x DN600, 10.0mm x S-20
F321 | 12 | 12 | 321 | 321 |  | 1 | 弱规则 | 短字面 | 字面值过短或过泛，需要依赖上下文，不能直接全局覆盖 | F321 | 321:12 | 321:12 | 支管座 支管台\DN400×DN40 CL6000 SW SP-97 F321 | 支管座 支管台\DN450×DN20 CL6000 SW SP-97 F321
SS316L | 12 | 12 | 316L | 316L |  | 1 | 可规则 | S牌号 | 字面值稳定、描述中可直接命中、最终材质一致性高 | SS316L | 316L:12 | 316L:12 | 法兰 WN-RF PN2.0MPa FOR TUBE SS316L-BA(PN25) DN40 | 法兰盖 BL-RF 150lbs ASME-B 16.5 Tube SS316L-BA(PN25) DN40
SS316L-BA | 12 | 12 | 316L | 316L |  | 1 | 可规则 | S牌号 | 字面值稳定、描述中可直接命中、最终材质一致性高 | SS316L-BA | 316L:12 | 316L:12 | 法兰 WN-RF PN2.0MPa FOR TUBE SS316L-BA(PN16) DN40 | 同心异径管 SMLS TUBE 厂标 SS316L-BA(PN35) DN40*15
16MnDⅢ | 11 | 11 | 16MnDIII | 16MnD | III | 1 | 可规则 | 合金牌号 | 字面值稳定、描述中可直接命中、最终材质一致性高 | 16MnDⅢ | 16MnD:11 | 16MnDIII:11 | 1.名称:法兰 2.材质:FWN , HG/T 20615 , CL600 , RF , NB/T 47009 16MnDⅢ , S-60 3.型号、规格:NPS8 | 1.名称:法兰 2.材质:FWN , HG/T 20615 , CL600 , RF , NB/T 47009 16MnDⅢ , S-80 3.型号、规格:NPS4
A105(NACE) | 11 | 11 | A105CE | A105 | CE | 1 | 可规则 | 其他 | 字面值稳定、描述中可直接命中、最终材质一致性高 | A105(NACE) | A105:11 | A105CE:11 | 带颈对焊法兰, A105(NACE) GB/T12228, RF, CL 600, HG/T 20615 , DN250, S-20 ,_A105(NACE)_GB/T12228 | 带颈对焊法兰, A105(NACE) GB/T12228, RF, CL 150, HG/T 20615 , DN300, S-20 ,_A105(NACE)_GB/T12228
A106 | 11 | 11 | A106 | A106 |  | 1 | 弱规则 | 短字面 | 字面值过短或过泛，需要依赖上下文，不能直接全局覆盖 | A106 | A106:11 | A106:11 | 接管 NPS4 SCH40 DN100 A106 GB/T9948-2013 | 接管 NPS4 SCH80 DN100 A106 GB/T9948-2013
A335 Gr.P11 | 11 | 11 | P11 | P11 |  | 1 | 可规则 | 其他 | 字面值稳定、描述中可直接命中、最终材质一致性高 | A335 Gr.P11 ¦ A335Gr.P11 | P11:11 | P11:11 | 合金无缝钢管 DN20 A335 Gr.P11 PIPE ASTM A335 Gr.P11 SMLS ASME B36.10 SCH80 | PIPE ASTM A335 Gr.P11 SMLSASME B36.10SCH80 DN25
API5LGR.B | 11 | 11 | API5L | API5L |  | 1 | 可规则 | 其他 | 字面值稳定、描述中可直接命中、最终材质一致性高 | API5LGR.B | API5L:11 | API5L:11 | PIPE API5LGR.B SAWH BE ASME B36.10M DN900 S-XS | PIPE API5LGR.B SMLS BE ASME B36.10M DN50 S-40
ASTM A182 Gr.F316Ti | 11 | 11 | 316Ti | 316Ti |  | 1 | 可规则 | 标准牌号 | 字面值稳定、描述中可直接命中、最终材质一致性高 | ASTM A182 Gr.F316Ti ¦ A182 Gr.F316Ti ¦ A182Gr.F316Ti | 316Ti:11 | 316Ti:11 | Weldneck Flange, ASME B16.5, ASTM A182 Gr.F316Ti, 150 Lbs, RF/BW End；S-40S;DN40 | Weldneck Flange, ASME B16.5, ASTM A182 Gr.F316Ti, 150 Lbs, RF/BW End；S-40S;DN25
GB/T12228-A105(C≤0.3%) | 11 | 11 | A105 | A105 |  | 1 | 可规则 | 组合材质 | 字面值稳定、描述中可直接命中、最终材质一致性高 | GB/T12228-A105(C≤0.3%) | A105:11 | A105:11 | 带颈平焊法兰,GB/T12228-A105(C≤0.3%),RF,CL150,HG/T20615,DN80,_GB/T_12228-A105(C≤0.3%);3" | 承插焊法兰,GB/T12228-A105(C≤0.3%),RF,CL150,HG/T20615,DN20,S-80,_GB/T_12228-A105(C≤0.3%);0.75"
P250GH(1.0460) | 11 | 11 | P250GH | P250GH |  | 1 | 可规则 | 其他 | 字面值稳定、描述中可直接命中、最终材质一致性高 | P250GH(1.0460) | P250GH:11 | P250GH:11 | Jackted Flange,P250GH(1.0460),PN40,Double-lip,TYPE E Spigot,TKL 37020201-341,88.9x5.0/114.3x3.6;3" | Jackted Flange,P250GH(1.0460),PN40,Double-lip,TYPE F Spigot,TKL 37020201-341,88.9x5.0/114.3x3.6;3"
Q245R(NACE) | 11 | 11 | Q245RCE | Q245R | CE | 1 | 可规则 | 其他 | 字面值稳定、描述中可直接命中、最终材质一致性高 | Q245R(NACE) | Q245R:11 | Q245RCE:11 | 异径三通 DN800x600 25.4mmx20.62mm Q245R(NACE) GB/T713 BW | 异径三通 DN900x600 26.97mmx20.62mm Q245R(NACE) GB/T713 BW
A.105N | 10 | 10 | A105N | A105N |  | 1 | 可规则 | 其他 | 字面值稳定、描述中可直接命中、最终材质一致性高 | A.105N | A105N:10 | A105N:10 | 法兰 WN-RF 150lbs ASME-B16.5 A.105N DN25 | 法兰 WN-RF 150lbs ASME-B16.5 A.105N DN50
A234 WP22 CL3 | 10 | 10 | WP22 | WP22 |  | 0.9 | 不建议规则 | 其他 | 同一原始材质映射到多个不同主体材质，存在真实歧义 | A234 WP22 CL3 ¦ A234WP22CL3 | WP22:9 ¦ WP22CL3:1 | WP22:9 ¦ WP22CL3:1 | 90弯头,BW,LR,SMLS,A234 WP22 CL3,ASME B16.9,DN300,45MM | 90弯头,BW,LR,SMLS,A234 WP22 CL3,ASME B16.9,DN150,25MM
A358 GR.304/304L | 10 | 10 | 304/304L | 304/304L |  | 1 | 可规则 | 组合材质 | 字面值稳定、描述中可直接命中、最终材质一致性高 | A358 GR.304/304L ¦ A358GR.304/304L | 304/304L:10 | 304/304L:10 | SS PIPE 8" 4mm A358 GR.304/304L CL1,WQF 1.0,ASME B36.10M DN200 | SS PIPE 10" 4.5mm A358 GR.304/304L CL1,WQF 1.0,ASME B36.10M DN250
A358 Gr.316L | 10 | 10 | 316L | 316L |  | 1 | 可规则 | 其他 | 字面值稳定、描述中可直接命中、最终材质一致性高 | A358 Gr.316L ¦ A358Gr.316L | 316L:10 | 316L:10 | 不锈钢无缝钢管 1.名称、材质、规格：DN50管子,直缝电熔化焊,PE,A358 Gr.316L CL1,,ASME B36.12M SCH40S | 不锈钢无缝钢管 1.名称、材质、规格：DN80管子,直缝电熔化焊,PE,A358 Gr.316L CL1,,ASME B36.14M SCH40S
A403 WP321-S | 10 | 10 | 321 | 321 |  | 1 | 可规则 | 其他 | 字面值稳定、描述中可直接命中、最终材质一致性高 | A403 WP321-S ¦ A403WP321-S | 321:10 | 321:10 | 异径三通;SMLS;BW;A403 WP321-S;ASME B16.9;-;Sch80×Sch80 DN400X200 | 等径三通;SMLS;BW;A403 WP321-S;ASME B16.9;-;Sch80 DN400
ASTM A182 F22-CL3 | 10 | 10 | F22 | F22 |  | 1 | 可规则 | 标准牌号 | 字面值稳定、描述中可直接命中、最终材质一致性高 | ASTM A182 F22-CL3 ¦ A182 F22-CL3 ¦ A182F22-CL3 | F22:10 | F22:10 | (1)承插焊支管台 DN400×20 SOCKOLET, CL6000, ASTM A182 F22-CL3, SW, MSS SP-97氩电联焊 焊口充氩保护 | (1)承插焊法兰 DN20 SOCKET WELDING FLANGE, CL900, ASTM A182 F22-CL3, RJ, ASME B16.5 焊口充氩保护
ASTM A312 TP304H | 10 | 10 | 304H | 304H |  | 1 | 可规则 | 标准牌号 | 字面值稳定、描述中可直接命中、最终材质一致性高 | ASTM A312 TP304H ¦ A312 TP304H ¦ A312TP304H | 304H:10 | 304H:10 | PIPE, SMLS / ASME B36.19M Sch40S / ASTM A312 TP304H / BE 100 | PIPE, SMLS / ASME B36.19M Sch10S / ASTM A312 TP304H / BE 200
ASTM A351 GR. CF3M | 10 | 10 | CF3M | CF3M |  | 1 | 可规则 | 标准牌号 | 字面值稳定、描述中可直接命中、最终材质一致性高 | ASTM A351 GR. CF3M ¦ A351 GR. CF3M ¦ A351GR.CF3M | CF3M:10 | CF3M:10 | BALL VALVE, CL150, RF, FULL BORE, FLOAT, HAND LEVER, ASTM A351 GR. CF3M, TRIM: 316L/PTFE, FIRE SAFE, ANTI-STATIC,DN50 | BALL VALVE, CL150, RF, FULL BORE, FLOAT, HAND LEVER, ASTM A351 GR. CF3M, TRIM: 316L/PTFE, FIRE SAFE, ANTI-STATIC,DN80
ASTM A860 GR.WPHY65 | 10 | 10 | WPHY65 | WPHY65 |  | 1 | 可规则 | 标准牌号 | 字面值稳定、描述中可直接命中、最终材质一致性高 | ASTM A860 GR.WPHY65 ¦ A860 GR.WPHY65 ¦ A860GR.WPHY65 | WPHY65:10 | WPHY65:10 | 3"x2"; REDUCING TEE; ASME B16.9; ASTM A860 GR.WPHY65; SMLS; BW; SCH80xSCH80 ASME B31.8 | 2"x1 1/2"; REDUCING TEE; ASME B16.9; ASTM A860 GR.WPHY65; SMLS; BW; SCH80xSCH80 ASME B31.8
L245M | 10 | 10 | L245M | L245M |  | 1 | 弱规则 | 短字面 | 字面值过短或过泛，需要依赖上下文，不能直接全局覆盖 | L245M | L245M:10 | L245M:10 | 碳钢管道 1.安装部位:四套聚丙烯酰胺 2.规格、压力等级:DN2000 管子 PIPE GB/T9711 L245M PSL2 E=0.95 SAWL BE 17.48 mm SH/T3405 3.连接形式:焊接 4.管道安装 5.压力试验及吹扫、清洗等设计要求:详见设计图纸 | 碳钢管 1.安装部位:四套聚丙烯酰胺 2.规格、压力等级:DN900 管子 PIPE GB/T9711 L245M PSL2 E=0.95 SAWL BE 9.53 mm SH/T3405 3.连接形式:焊接 4.管道安装 5.压力试验及吹扫、清洗等设计要求:详见设计图纸
L245N PSL2 | 12 | 10 | L245N | L245N |  | 1 | 可规则 | 其他 | 字面值稳定、描述中可直接命中、最终材质一致性高 | L245N PSL2 | L245N:10 | L245N:10 | (1)材质:SAWL PIPE, STD4, L245N PSL2 GB/T 9711, BE, SH/T 3405 (2)规格:DN1000 (3)按设计要求 低压管道气压试验 空气吹扫 泄漏试验 (4)焊接方法:电弧焊 | (1)材质:SAWL PIPE, STD4, L245N PSL2 GB/T 9711, BE, SH/T 3405 (2)规格:DN1200 (3)按设计要求 低压管道气压试验 空气吹扫 泄漏试验 (4)焊接方法:电弧焊
PVC-U | 10 | 10 | PVCU | PVCU |  | 0.8 | 不建议规则 | 其他 | 同一原始材质映射到多个不同主体材质，存在真实歧义 | PVC-U | PVCU:8 ¦ UPVC:2 | PVCU:8 ¦ UPVC:2 | 低压塑料管 1.名称：PVC-U硬聚氯乙烯管 2.材料或性能等级：PVC-U 3.规格型号：φ110×3.2 4.参照标准GB/T 5836.1-2006 5.包括但不限于水压试验、泄漏性试验、空气吹扫、水冲洗等 | 低压塑料管 1.名称：PVC-U硬聚氯乙烯管 2.材料或性能等级：PVC-U 3.规格型号：φ32×2.0 4.参照标准GB/T 5836.1-2006 5.包括但不限于水压试验、泄漏性试验、空气吹扫、水冲洗等
S32168(S) | 10 | 10 | 321 | 321 |  | 1 | 可规则 | S牌号 | 字面值稳定、描述中可直接命中、最终材质一致性高 | S32168(S) | 321:10 | 321:10 | 管子 DN100 S-10S S32168(S) GB/T40317 | 管子 DN50 S-40S S32168(S) GB/T40317
高硅不锈钢 | 10 | 10 | 高硅不锈钢 | 高硅不锈钢 |  | 1 | 兜底规则 | 其他 | 原始材质含中文，表面写法波动大，不建议直接进入强/弱规则 | 高硅不锈钢 | 高硅不锈钢:10 | 高硅不锈钢:10 | 带颈平焊法兰,SO(A)-RF,150LBDN25,HG/T20615-2009(A),高硅不锈钢 | 带颈平焊法兰,SO(A)-RF,150LBDN100,HG/T20615-2009(A),高硅不锈钢
15CrMo NB/T47008 | 9 | 9 | 15CrMo | 15CrMo |  | 1 | 可规则 | 合金牌号 | 字面值稳定、描述中可直接命中、最终材质一致性高 | 15CrMo NB/T47008 | 15CrMo:9 | 15CrMo:9 | 承插焊管接台, 15CrMo NB/T47008, SW, CL 3000, GB/T 19326 Series I , DN80 x DN15 | 承插焊管接台, 15CrMo NB/T47008, SW, CL 6000, GB/T 19326 Series I , DN700 x DN40
A335 P22 | 9 | 9 | P22 | P22 |  | 1 | 可规则 | 其他 | 字面值稳定、描述中可直接命中、最终材质一致性高 | A335 P22 ¦ A335P22 | P22:9 | P22:9 | 管子,PE,SMLS,A335 P22,ASME B36.10M,DN250,32MM | 管子,PE,SMLS,A335 P22,ASME B36.10M,DN300,45MM
A350 Gr.LF2 CL1 | 24 | 9 | LF2 | LF2 |  | 1 | 可规则 | 其他 | 字面值稳定、描述中可直接命中、最终材质一致性高 | A350 Gr.LF2 CL1 ¦ A350Gr.LF2CL1 | LF2:9 | LF2:9 | 1.名称:对焊支管座 2.材质:A350 Gr.LF2 CL1 3.规格:DN500×50 XS 4.压力等级: Class300 5.连接方式:钨极惰性气体保护电弧焊 6.执行标准:GB/T 19326-2022 7.安装方式:综合考虑所有施工运输和吊装费用 8.除锈防腐:除锈等级为 St3级；外表面涂刷环氧酚醛底漆 1 道，涂层最小干膜厚度≥100μm；涂刷环氧酚醛面漆 1 道，涂层最小干膜厚度≥100μm；涂层干膜总厚度≥200μm 9.含完成本清单工作内容所需的所有费用 | 1.名称:法兰盖（WN-RF)(带配套法兰、螺栓、垫片） 2.材质:A350 Gr.LF2 CL1 3.结构形式:突面带颈对焊法兰 4.型号、规格:DN100 Class300 5.连接形式:钨极惰性气体保护电弧焊 6.执行标准:HG/T 20592-2009 7.带配套法兰盖、垫片及紧固件 8.除锈防腐:除锈等级为 Sa2.5级；管道外表面涂刷环氧酚醛底漆1道，涂层最小干膜厚度≥100μm；涂刷环氧酚醛面漆1道，涂层最小干膜厚度≥100μm；涂层干膜总厚度≥200μm 9.含完成本清单工作内容所需的所有费用
A860 WPHY65 | 9 | 9 | WPHY65 | WPHY65 |  | 1 | 可规则 | 其他 | 字面值稳定、描述中可直接命中、最终材质一致性高 | A860 WPHY65 ¦ A860WPHY65 | WPHY65:9 | WPHY65:9 | 2'' C.S. ASTM A860 WPHY65 EǪUAL TEE ASME B16.9 SEAMLESS B.W. SCH. XS | 3'' C.S. ASTM A860 WPHY65 EǪUAL TEE ASME B16.9 SEAMLESS B.W. SCH. XS
AF14 | 9 | 9 | AF14 | AF14 |  | 1 | 弱规则 | 短字面 | 字面值过短或过泛，需要依赖上下文，不能直接全局覆盖 | AF14 | AF14:9 | AF14:9 | 90 度长半径弯头 DN25 S-160 AF14 GB/T13401 | 等径三通 DN100 S-160 AF14 GB/T13401
ASTM A516 Grade 65 S-5(-46℃) | 9 | 9 | A516 | A516 |  | 1 | 可规则 | 标准牌号 | 字面值稳定、描述中可直接命中、最终材质一致性高 | ASTM A516 Grade 65 S-5(-46℃) ¦ A516 Grade 65 S-5(-46℃) ¦ A516Grade65S-5(-46℃) | A516:9 | A516:9 | 合金钢法兰盲法兰 DN25 CL 300 ASTM A516 Grade 65 S-5(-46℃)ASME B16.5 | 盲法兰, ASTM A516 Grade 65 S-5(-46℃), RF, CL 300, ASME B16.5 , DN25
ASTM A694 GR.F65 | 9 | 9 | A694 | A694 |  | 0.8889 | 不建议规则 | 标准牌号 | 同一原始材质映射到多个不同主体材质，存在真实歧义 | ASTM A694 GR.F65 ¦ A694 GR.F65 ¦ A694GR.F65 | A694:8 ¦ F65:1 | A694:8 ¦ F65:1 | 2'' BLIND ASTM A694 GR.F65 ASME B16.5 600# RF 125 - 250 μin AARH (3.2 - 6.3 μm Ra) SERRATED FINISH | 3'' BLIND ASTM A694 GR.F65 ASME B16.5 600# RF 125 - 250 μin AARH (3.2 - 6.3 μm Ra) SERRATED FINISH
ASTM B564 (UNS N06600) | 9 | 9 | 6600 | 6600 |  | 0.7778 | 不建议规则 | 标准牌号 | 同一原始材质映射到多个不同主体材质，存在真实歧义 | ASTM B564 (UNS N06600) ¦ B564 (UNS N06600) ¦ B564(UNSN06600) | 6600:7 ¦ N06600:2 | 6600:7 ¦ N06600:2 | 对焊管接台, ASTM B564 (UNS N06600), BE, MSS SP-97 , DN150 x DN15, S-80S x S-80S ,_ASTM_B564_(UNS_N06600) | 对焊管接台, ASTM B564 (UNS N06600), BE, MSS SP-97 , DN150 x DN25, S-80S x S-80S ,_ASTM_B564_(UNS_N06600)
GB/T8163-20 | 9 | 9 | 20 | 20 |  | 1 | 可规则 | 组合材质 | 字面值稳定、描述中可直接命中、最终材质一致性高 | GB/T8163-20 | 20:9 | 20:9 | 管子,GB/T8163-20,PE,HG/T20553(Ia),SMLS,DN25,S-80,_GB/T_8163-20;1" | 管子,GB/T8163-20,BE,HG/T20553(Ia),SMLS,DN100,S-40,_GB/T_8163-20;4"
L245/B | 9 | 9 | L245 | L245 |  | 1 | 可规则 | 组合材质 | 字面值稳定、描述中可直接命中、最终材质一致性高 | L245/B | L245:9 | L245:9 | 管线钢直缝焊管\双面埋弧焊 Φ610×10mm L245/B GB/T 9711 | 管线钢直缝焊管\双面埋弧焊 Φ610×9.53mm L245/B GB/T 9711
S30409 | 9 | 9 | 304H | 304H |  | 1 | 可规则 | S牌号 | 字面值稳定、描述中可直接命中、最终材质一致性高 | S30409 | 304H:9 | 304H:9 | 不锈钢焊接钢管 φ2620×10,GB50235-2010 S30409 | 不锈钢焊接钢管 φ2520×10,GB50235-2010 S30409
S31008 | 9 | 9 | 310S | 310S |  | 1 | 可规则 | S牌号 | 字面值稳定、描述中可直接命中、最终材质一致性高 | S31008 | 310S:9 | 310S:9 | 带颈平焊法兰,SO(A)-RF,150LBDN15,HG/T20615-2009(A),S31008 | 带颈平焊法兰,SO(A)-RF,150LBDN25,HG/T20615-2009(A),S31008
0Cr18Ni9 | 8 | 8 | 304 | 304 |  | 1 | 可规则 | 国标不锈钢牌号 | 字面值稳定、描述中可直接命中、最终材质一致性高 | 0Cr18Ni9 | 304:8 | 304:8 | 弯头\90° DN300 SCH10 1.5D 3408 0Cr18Ni9 | 弯头\90° DN300 SCH10 1.5D GB3408 0Cr18Ni9
15CrMo_Gr.III | 8 | 8 | 15CrMoIII | 15CrMo | III | 1 | 可规则 | 合金牌号 | 字面值稳定、描述中可直接命中、最终材质一致性高 | 15CrMo_Gr.III | 15CrMo:8 | 15CrMoIII:8 | 对焊管接台, 15CrMo Gr.III NB/T47008, BE, GB/T 19326 Series I , DN200 x DN50, S-160 x S-160 ,_15CrMo_Gr.III_NB/T47008 | 对焊管接台, 15CrMo Gr.III NB/T47008, BE, GB/T 19326 Series I , DN200 x DN80, S-160 x S-160 ,_15CrMo_Gr.III_NB/T47008
20S | 8 | 8 | 20 | 20 |  | 0.75 | 不建议规则 | 短值/数字变体 | 同一原始材质映射到多个不同主体材质，存在真实歧义 | 20S | 20:6 ¦ 20S:2 | 20:6 ¦ 20S:2 | DN100XDN5011.0mmX8.8mm,异径三通,20SGB/T9948APPENDIXD,SMLS,BW,GB/T12459(I)APPENDIXB,ANTI-HIC | DN100X11.0mm,90°长半径弯头,20SGB/T9948APPENDIXD,SMLS,BW,GB/T12459(I)APPENDIXB,ANTI-HIC
A182-F316L | 8 | 8 | 316L | 316L |  | 1 | 可规则 | 其他 | 字面值稳定、描述中可直接命中、最终材质一致性高 | A182-F316L | 316L:8 | 316L:8 | 带颈对焊法兰,DN40,BW/RF,,A182-F316L,ASME B16.5-2020,150LB | 法兰盖,DN40,RF,,A182-F316L,ASME B16.5-2020,150LB
A312-TP304/304L | 8 | 8 | 304/304L | 304/304L |  | 1 | 可规则 | 组合材质 | 字面值稳定、描述中可直接命中、最终材质一致性高 | A312-TP304/304L | 304/304L:8 | 304/304L:8 | PIPE; BE; EFW; A312-TP304/304L; SCH10S; ASME B36.19M/B16.25 10" | PIPE; BE; EFW; A312-TP304/304L; SCH10S; ASME B36.19M/B16.25 12"
ASTM A182 GRADE F304 | 8 | 8 | 304 | 304 |  | 1 | 可规则 | 标准牌号 | 字面值稳定、描述中可直接命中、最终材质一致性高 | ASTM A182 GRADE F304 ¦ A182 GRADE F304 ¦ A182GRADEF304 | 304:8 | 304:8 | BLD FLANGE,CL150,RF,ASTM A182 GRADE F304,ASME B16.5;DN100 | BLD FLANGE,CL150,RF,ASTM A182 GRADE F304,ASME B16.5;DN15
ASTM A182M F321H | 8 | 8 | 321H | 321H |  | 0.5 | 不建议规则 | 标准牌号 | 同一原始材质映射到多个不同主体材质，存在真实歧义 | ASTM A182M F321H ¦ A182M F321H ¦ A182MF321H | 321:4 ¦ 321H:4 | 321:4 ¦ 321H:4 | 锻钢制管帽 DN40 CL6000 FNPT ASME B16.11 ASTM A182M F321H | 法兰盖 DN25 CL1500 RJ ASME B16.5 ASTM A182M F321H
ASTM A312 Gr.TP316L | 8 | 8 | 316L | 316L |  | 0.5 | 不建议规则 | 标准牌号 | 同一原始材质映射到多个不同主体材质，存在真实歧义 | ASTM A312 Gr.TP316L ¦ A312 Gr.TP316L ¦ A312Gr.TP316L | 316L:4 ¦ 316Ti:4 | 316L:4 ¦ 316Ti:4 | Seamless, Pipes, ASME B36.19/B36.10, ASTM A312 Gr.TP316L, BE；S-40S;DN150 | Seamless, Pipes, ASME B36.19/B36.10, ASTM A312 Gr.TP316L, BE；S-40S;DN125
ASTM A358 Gr.316L Cl.1 | 8 | 8 | 316L | 316L |  | 1 | 可规则 | 标准牌号 | 字面值稳定、描述中可直接命中、最终材质一致性高 | ASTM A358 Gr.316L Cl.1 ¦ A358 Gr.316L Cl.1 ¦ A358Gr.316LCl.1 | 316L:8 | 316L:8 | EFW + 100% RT, Pipes, ASME B36.19/B36.10, ASTM A358 Gr.316L Cl.1, BE；S-40S;DN250 | EFW + 100% RT, Pipes, ASME B36.19/B36.10, ASTM A358 Gr.316L Cl.1, BE；S-10S;DN600
CS/PTFE | 8 | 8 | CS/PTFE | CS/PTFE |  | 1 | 可规则 | 复合/衬里 | 字面值稳定、描述中可直接命中、最终材质一致性高 | CS/PTFE | CS/PTFE:8 | CS/PTFE:8 | 碳钢衬四氟钢管 CS/PTFE，Sch.40 φ33.7×3.2,L=3000mm调整段， HG/T2437-2006,CS/PTFE | 碳钢衬四氟钢管 Sch.40,φ33.7×3.2,L=130mm调整段HG/T2437-2006 CS/PTFE
FRP | 8 | 8 | FRP | FRP |  | 1 | 弱规则 | 短字面 | 字面值过短或过泛，需要依赖上下文，不能直接全局覆盖 | FRP | FRP:8 | FRP:8 | 玻璃钢管道DN100 PN10bar FRP HG/T4372 | 玻璃钢管道DN125 PN10bar FRP HG/T4372
S22053,II | 8 | 8 | 2205II | 2205 | II | 1 | 可规则 | S牌号 | 字面值稳定、描述中可直接命中、最终材质一致性高 | S22053,II | 2205:8 | 2205II:8 | HG/T20592-2009 法兰 WN50(B)-16 RF S=3.0mm S22053,II,NB/T47010 | HG/T20592-2009 法兰 WN15(B)-16 RF S=2.5mm S22053,II,NB/T47010
S31608 | 8 | 8 | 316 | 316 |  | 1 | 可规则 | S牌号 | 字面值稳定、描述中可直接命中、最终材质一致性高 | S31608 | 316:8 | 316:8 | FLANGE WN, CL150, RF, S31608 NB/T 47010, SH/T 3406,S-80;DN15 | FLANGE WN, CL300, RF, S31608 NB/T 47010, SH/T 3406,S-80 X S-80;DN15
TP304 | 8 | 8 | 304 | 304 |  | 1 | 弱规则 | 短字面 | 字面值过短或过泛，需要依赖上下文，不能直接全局覆盖 | TP304 | 304:8 | 304:8 | 弯头\90° DN80×3.5 1.5D GB12459Ⅱ TP304 | 不锈钢管道安装 150mm,SMLS,A312 TP304,ASME B36.19M,SCH10S,PE
12Cr1MoVG | 7 | 7 | 12Cr1MoVG | 12Cr1MoVG |  | 1 | 可规则 | 合金牌号 | 字面值稳定、描述中可直接命中、最终材质一致性高 | 12Cr1MoVG | 12Cr1MoVG:7 | 12Cr1MoVG:7 | 90弯头,BW,LR，SMLS，GB/T 5310 12Cr1MoVG，GB/T 12459(II),22mm | 管子,BE,SMLS,GB/T 5310 12Cr1MoVG，HG/T 20553(II),22mm DN200
16Mn(Ⅲ) | 7 | 7 | 16MnIII | 16Mn | III | 1 | 可规则 | 合金牌号 | 字面值稳定、描述中可直接命中、最终材质一致性高 | 16Mn(Ⅲ) | 16Mn:7 | 16MnIII:7 | GB/T9118-2010,法兰HL/W80(A)-CLASS900RF,16Mn(Ⅲ) DN80 | GB/T9118-2010,法兰HL/W25(A)-CLASS900RF,16Mn(Ⅲ) DN25
20 FORGE SCRD GALV | 7 | 7 | 20ZN | 20 | ZN | 1 | 可规则 | 其他 | 字面值稳定、描述中可直接命中、最终材质一致性高 | 20 FORGE SCRD GALV | 20:7 | 20ZN:7 | 等径三通 DN40 EQUAL TEE GB/T14383(I) 20 FORGE SCRD GALV. CL.3000 | 等径三通 DN50 EQUAL TEE GB/T14383(I) 20 FORGE SCRD GALV. CL.3000
22Cr17Ni12Mo2(316L) | 7 | 7 | 316L | 316L |  | 1 | 可规则 | 合金牌号 | 字面值稳定、描述中可直接命中、最终材质一致性高 | 22Cr17Ni12Mo2(316L) | 316L:7 | 316L:7 | 不锈钢无缝钢管 Φ33.7 SCH40S GB/T14976-12(I) 22Cr17Ni12Mo2(316L) | 不锈钢无缝钢管 Φ48.3 SCH40S GB/T14976-12(I) 22Cr17Ni12Mo2(316L)
321H | 7 | 7 | 321H | 321H |  | 1 | 弱规则 | 短值/数字变体 | 字面值过短或过泛，需要依赖上下文，不能直接全局覆盖 | 321H | 321H:7 | 321H:7 | 带颈对焊法兰DN40,WN-RF,Class900,Sch80, GB/T 9124.2-2019,321H | 带颈对焊法兰DN150,WN-RF,Class900, Sch80,GB/T 9124.2-2019,321H
A182 Gr.F321 | 7 | 7 | 321 | 321 |  | 1 | 可规则 | 其他 | 字面值稳定、描述中可直接命中、最终材质一致性高 | A182 Gr.F321 ¦ A182Gr.F321 | 321:7 | 321:7 | SOCKOLET ASTM A182 Gr.F321 SW MSS SP-97CL3000 DN50X20 | BLIND FLANGEASTM A182 Gr.F321 CL300 RFASME B16.5 DN20
A234 Gr.WPB-W | 7 | 7 | WPB | WPB |  | 1 | 可规则 | 其他 | 字面值稳定、描述中可直接命中、最终材质一致性高 | A234 Gr.WPB-W ¦ A234Gr.WPB-W | WPB:7 | WPB:7 | ELBOW(90-deg)ASTM A234 Gr.WPB-W 100%RTBW ASME B16.9 STD DN600 | ELBOW(90-deg)ASTM A234 Gr.WPB-W 100%RTBW ASME B16.9 STD DN400
A358 GR.304 | 7 | 7 | 304 | 304 |  | 1 | 可规则 | 其他 | 字面值稳定、描述中可直接命中、最终材质一致性高 | A358 GR.304 ¦ A358GR.304 | 304:7 | 304:7 | 不锈钢板卷管 1.材质、规格：DN300，PIPE,EFW,A358 GR.304 CL1 EJ=1.0,ASME B36.19M,SCH10S | 不锈钢板卷管 1.材质、规格：DN250，PIPE,EFW,A358 GR.304 CL1 EJ=1.0,ASME B36.19M,SCH10S
AISI 316Ti | 7 | 7 | 316Ti | 316Ti |  | 0.7143 | 不建议规则 | 其他 | 同一原始材质映射到多个不同主体材质，存在真实歧义 | AISI 316Ti ¦ 316Ti | 316Ti:5 ¦ 316TI:2 | 316Ti:5 ¦ 316TI:2 | Reducing tee, Seamless, ASME B16.9, AISI 316Ti, BW Ends, -, ASTM A312 316TiS-40S;DN80/40 | 90 Degree elbow Long Radius (R=1.5D), Welded + 100% RT, ASME B16.9, AISI 316Ti, BW Ends, -, ASTM A358/A240 316TiS-10S;DN450
ASTM A182 GRADE F316L | 7 | 7 | 316L | 316L |  | 1 | 可规则 | 标准牌号 | 字面值稳定、描述中可直接命中、最终材质一致性高 | ASTM A182 GRADE F316L ¦ A182 GRADE F316L ¦ A182GRADEF316L | 316L:7 | 316L:7 | CON SWAGE NIPPLE,PBE,ASTM A182 GRADE F316L,MSS SP-95,SCH40SXSCH40S;DN20x15 | BLD FLANGE,CL150,RF,ASTM A182 GRADE F316L,ASME B16.5;DN15
ASTM A182M F91 | 7 | 7 | F91 | F91 |  | 1 | 可规则 | 标准牌号 | 字面值稳定、描述中可直接命中、最终材质一致性高 | ASTM A182M F91 ¦ A182M F91 ¦ A182MF91 | F91:7 | F91:7 | 对焊支管座DN20 Sch100xSch160 MSS SP-97 ASTM A182M F91 | 带颈对焊法兰DN300 Sch100 CL1500 RJASME B16.5 ASTM A182M F91
ASTM A403 GRADE WP316L | 7 | 7 | 316L | 316L |  | 1 | 可规则 | 标准牌号 | 字面值稳定、描述中可直接命中、最终材质一致性高 | ASTM A403 GRADE WP316L ¦ A403 GRADE WP316L ¦ A403GRADEWP316L | 316L:7 | 316L:7 | ECC. REDUCER,BW,SMLS,ASTM A403 GRADE WP316L-S,ASME B16.9,SCH160XSCH160;DN100x50 | ECC. REDUCER,BW,SMLS,ASTM A403 GRADE WP316L-S,ASME B16.9,SCH120XSCH160;DN100x50
ASTM A860 WPHY65 | 7 | 7 | WPHY65 | WPHY65 |  | 1 | 可规则 | 标准牌号 | 字面值稳定、描述中可直接命中、最终材质一致性高 | ASTM A860 WPHY65 ¦ A860 WPHY65 ¦ A860WPHY65 | WPHY65:7 | WPHY65:7 | 4''x2'' C.S. ASTM A860 WPHY65 REDUCING TEE ASME B16.9 SEAMLESS B.W. SCH. XS × SCH. XS | 2''x1-1/2'' C.S. ASTM A860 WPHY65 CONCENTRIC SWAGE MSS SP-95 SEAMLESS SCH. XS SCH. XXS
P11 | 7 | 7 | P11 | P11 |  | 1 | 弱规则 | 短字面 | 字面值过短或过泛，需要依赖上下文，不能直接全局覆盖 | P11 | P11:7 | P11:7 | 高温用合金钢管 DN100-SCH80 B36.10 P11 ASME ASTM A335 | 高温用合金钢管 DN80-SCH80 B36.10 P11 ASME ASTM A335
SS304 | 7 | 7 | 304 | 304 |  | 1 | 可规则 | S牌号 | 字面值稳定、描述中可直接命中、最终材质一致性高 | SS304 | 304:7 | 304:7 | 不锈钢管道无缝不锈钢管3/4”(φ19)THK=1.25mmSS304 ASME B36.19M;DN20 | 不锈钢管道无缝不锈钢管3/4”(φ19)THK=1.25mmSS304 ASME B36.19M;DN20
SUS.F.316 | 7 | 7 | 316 | 316 |  | 0.8571 | 不建议规则 | S牌号 | 同一原始材质映射到多个不同主体材质，存在真实歧义 | SUS.F.316 | 316:6 ¦ 316L:1 | 316:6 ¦ 316L:1 | 法兰 WN-RF WN-RF 10K JIS B2220 5S SUS.F.316 DN40 | 法兰 WN-RF WN-RF 10K JIS B2220 5S SUS.F.316 DN50
16MnD III | 6 | 6 | 16MnDII | 16MnD | III/II | 0.5 | 不建议规则 | 合金牌号 | 同一原始材质映射到多个不同主体材质，存在真实歧义 | 16MnD III | 16MnD:5 ¦ 16Mn:1 | 16MnDII:3 ¦ 16MnDIII:2 ¦ 16MnIII:1 | 中压碳钢焊接法兰 1 材质： 16MnD III NB/T 47009 CL600 11mm 2 结构形式：WN-RF HG/T 20615 3 型号、规格：NPS6 CL600 4 连接形式：对焊焊接 5.焊接方法：按设计要求综合考虑 | 中压碳钢焊接法兰 1 材质： 16MnD III NB/T 47009 CL600 8.5mm 2 结构形式：WN-RF HG/T 20615 3 型号、规格：NPS4 CL600 4 连接形式：对焊焊接 5.焊接方法：按设计要求综合考虑
20 NB/T47008 Gr.III | 6 | 6 | 20III | 20 | III | 1 | 可规则 | 组合材质 | 字面值稳定、描述中可直接命中、最终材质一致性高 | 20 NB/T47008 Gr.III | 20:6 | 20III:6 | 异径三通 DN40x20 CL3000 20 NB/T47008 Gr.III SW | 异径三通 DN40x25 CL3000 20 NB/T47008 Gr.III SW
20#HIC | 6 | 6 | 20CE | 20 | CE | 1 | 弱规则 | 短值/数字变体 | 字面值过短或过泛，需要依赖上下文，不能直接全局覆盖 | 20#HIC | 20:6 | 20CE:6 | 支管台\DN150×20 CL3000 SW SP-97 20#HIC | 支管台\DN100×20 CL3000 SW SP-97 20#HIC
20/S30408 | 6 | 6 | 20/304 | 20/304 |  | 1 | 可规则 | 组合材质 | 字面值稳定、描述中可直接命中、最终材质一致性高 | 20/S30408 | 20/304:6 | 20/304:6 | 对焊环松套法兰 PJ-RF 1.6MPa HG/T20592-2009 B系列 20/S30408 DN80 20/S30408 | 对焊环松套法兰 PJ-RF 1.6MPa HG/T20592-2009 B系列 20/S30408 DN100 20/S30408
22Cr17Ni12Mo2 | 6 | 6 | 316L | 316L |  | 1 | 可规则 | 合金牌号 | 字面值稳定、描述中可直接命中、最终材质一致性高 | 22Cr17Ni12Mo2 | 316L:6 | 316L:6 | 异径三通,BW,SCH40S(L)×SCH40S(S),GB/T14976 SMLS,SH/T3408022Cr17Ni12Mo2 DN400X300 | 异径三通,BW,T=12mm(L)×SCH40S(S),GB/T4237 WELDED,SH/T3408022Cr17Ni12Mo2 DN600X300
304 20 | 6 | 6 | 304 | 304 |  | 1 | 可规则 | 其他 | 字面值稳定、描述中可直接命中、最终材质一致性高 | 304 20 | 304:6 | 304:6 | φ26.9X2.9mm，无缝钢管，GB/T 14976，304 20;DN20 | φ26.9X2.9mm，无缝钢管，GB/T 14976，304 20;DN20
304II | 6 | 6 | 304II | 304 | II | 1 | 弱规则 | 短值/数字变体 | 字面值过短或过泛，需要依赖上下文，不能直接全局覆盖 | 304II | 304:6 | 304II:6 | 带颈平焊法兰 PN16-25SO/RFB 304II HG/T 20592-2009 | 带颈平焊法兰 PN16-50SO/RFB 304II HG/T 20592-2009
A672 C60 CL13 | 6 | 6 | C60 | C60 |  | 1 | 可规则 | 其他 | 字面值稳定、描述中可直接命中、最终材质一致性高 | A672 C60 CL13 ¦ A672C60CL13 | C60:6 | C60:6 | CS PIPE 28 STD CS-28-STD A672 C60 CL13,WQF 0.85,ASME B36.10M | 管道 28 STD CS-28-STD BE,A672 C60 CL13,WQF 0.85,ASME B36.10M
ASTM A105N | 6 | 6 | A105N | A105N |  | 1 | 可规则 | 标准牌号 | 字面值稳定、描述中可直接命中、最终材质一致性高 | ASTM A105N ¦ A105N | A105N:6 | A105N:6 | Equal Tee 1" 3000LB ASTM A105N B16.11 SW | ELBOW 90°SR 1" 3000LB ASTM A105N B16.11 SW
ASTM A182 Gr.F304L | 6 | 6 | 304L | 304L |  | 1 | 可规则 | 标准牌号 | 字面值稳定、描述中可直接命中、最终材质一致性高 | ASTM A182 Gr.F304L ¦ A182 Gr.F304L ¦ A182Gr.F304L | 304L:6 | 304L:6 | Weldneck Flange, ASME B16.5, ASTM A182 Gr.F304L, 300 Lbs, RF/BW End；S-10S;DN100 | Blind Flange, ASME B16.5, ASTM A182 Gr.F304L, 150 Lbs, RF；;DN50
ASTM A182 Grade F304 | 6 | 6 | 304 | 304 |  | 1 | 可规则 | 标准牌号 | 字面值稳定、描述中可直接命中、最终材质一致性高 | ASTM A182 Grade F304 ¦ A182 Grade F304 ¦ A182GradeF304 | 304:6 | 304:6 | 承插焊管接台, ASTM A182 Grade F304 (UNS S30400), SW, CL 3000, MSS SP-97 , DN50 x DN20 | 承插焊管接台, ASTM A182 Grade F304 (UNS S30400), SW, CL 3000, MSS SP-97 , DN350 x DN20
ASTM A312M TP321H | 6 | 6 | 321H | 321H |  | 1 | 可规则 | 标准牌号 | 字面值稳定、描述中可直接命中、最终材质一致性高 | ASTM A312M TP321H ¦ A312M TP321H ¦ A312MTP321H | 321H:6 | 321H:6 | 无缝钢管 DN15 Sch160 ASME B36.10M ASTM A312M TP321H | 无缝钢管 DN40 Sch160 ASME B36.10M ASTM A312M TP321H
ASTM A333 GR6 | 6 | 6 | A333 | A333 |  | 1 | 可规则 | 标准牌号 | 字面值稳定、描述中可直接命中、最终材质一致性高 | ASTM A333 GR6 ¦ A333 GR6 ¦ A333GR6 | A333:6 | A333:6 | 3/4'' Pipe Nipple C.S. ASTM A333 GR6 (Inpact Tested at -46°C) ASME B36.10 SCH. XXS L=100 mm | 1/2'' Pipe Nipple C.S. ASTM A333 GR6 (Inpact Tested at -46°C) ASME B36.10 SCH. XXS L=150 mm
ASTM A335 P22 | 6 | 6 | P22 | P22 |  | 1 | 可规则 | 标准牌号 | 字面值稳定、描述中可直接命中、最终材质一致性高 | ASTM A335 P22 ¦ A335 P22 ¦ A335P22 | P22:6 | P22:6 | (1)材质:SMLS PIPE, SCH100, ASTM A335 P22, BE, ASME B36.10 (2)规格:DN400 (3)压力试验、吹扫与清洗设计要求:中压 水压试验 蒸汽吹扫 (4)焊接方法:氩电联焊 (5)充氩保护方式:焊口充氩保护 | (1)材质:SMLS PIPE, SCH100, ASTM A335 P22, BE, ASME B36.10 (2)规格:DN400 (3)压力试验、吹扫与清洗设计要求:中压 水压试验 蒸汽吹扫 (4)焊接方法:氩电联焊 (5)充氩保护方式:焊口充氩保护
ASTM A358 Gr.304 CL1 | 6 | 6 | 304 | 304 |  | 1 | 可规则 | 标准牌号 | 字面值稳定、描述中可直接命中、最终材质一致性高 | ASTM A358 Gr.304 CL1 ¦ A358 Gr.304 CL1 ¦ A358Gr.304CL1 | 304:6 | 304:6 | PIPE(WS) ASTM A358 Gr.304 CL1 LONGITUDE DOUBLE SUBMERGED-ARC WELDED BE ASME B36.19 SCH10S;DN350 | PIPE(WS) ASTM A358 Gr.304 CL1 LONGITUDE DOUBLE SUBMERGED-ARC WELDED BE ASME B36.19 SCH10S;DN350
ASTM A403 GradeWP304 (UNS S30400) | 6 | 6 | 304 | 304 |  | 1 | 可规则 | 标准牌号 | 字面值稳定、描述中可直接命中、最终材质一致性高 | ASTM A403 GradeWP304 (UNS S30400) ¦ A403 GradeWP304 (UNS S30400) ¦ A403GradeWP304(UNSS30400) | 304:6 | 304:6 | 90 度长半径弯头, ASTM A403 GradeWP304 (UNS S30400), BE, ASME B16.9, Type S , DN100,S-10S | 90 度长半径弯头, ASTM A403 GradeWP304 (UNS S30400), BE, ASME B16.9, Type S , DN150,S-10S
ASTM A420 WPL6(NACE) | 6 | 6 | WPL6CE | WPL6 | CE | 1 | 可规则 | 标准牌号 | 字面值稳定、描述中可直接命中、最终材质一致性高 | ASTM A420 WPL6(NACE) ¦ A420 WPL6(NACE) ¦ A420WPL6(NACE) | WPL6:6 | WPL6CE:6 | 90 度长半径弯头, ASTM A420 WPL6(NACE), BE, ASME B16.9, SMLS, 符合GB/T12459-2017附录B , DN200, S-40 | 90 度长半径弯头, ASTM A420 WPL6(NACE), BE, ASME B16.9, SMLS, 符合GB/T12459-2017附录B , DN200, S-60
EN10028-7-X5CrNi18-10 | 6 | 6 | 304 | 304 |  | 1 | 可规则 | 合金牌号 | 字面值稳定、描述中可直接命中、最终材质一致性高 | EN10028-7-X5CrNi18-10 | 304:6 | 304:6 | Reducing Tee , EN10253-4 , Type B, BE, EN10028-7-X5CrNi18-10, Welded DN200×DN150 6.3 mm×5.0 mm | 90 Elbow (Model 3D) , EN10253-4 , Type B, BE, EN10028-7-X5CrNi18-10, Welded DN350 8.0 mm
GB/T 9711 PSL1 L245 | 9 | 6 | L245 | L245 |  | 1 | 可规则 | 组合材质 | 字面值稳定、描述中可直接命中、最终材质一致性高 | GB/T 9711 PSL1 L245 | L245:6 | L245:6 | 管子,PE,SAW LGS,GB/T 9711 PSL1 L245,SH/T 3405,DN500,SCH20 | 管子,PE,SAW LGS,GB/T 9711 PSL1 L245,SH/T 3405,DN500,SCH20
L245M PSL2 | 6 | 6 | L245M | L245M |  | 1 | 可规则 | 其他 | 字面值稳定、描述中可直接命中、最终材质一致性高 | L245M PSL2 | L245M:6 | L245M:6 | 碳钢管 1.安装部位:四套聚丙烯酰胺 2.规格、压力等级:DN900 管子 PIPE GB/T9711 L245M PSL2 E=0.95 SAWL BE 9.53 mm SH/T3405 3.连接形式:焊接 4.管道安装 5.压力试验及吹扫、清洗等设计要求:详见设计图纸 | 碳钢管 1.安装部位:四套聚丙烯酰胺 2.规格、压力等级:DN900 管子 PIPE GB/T9711 L245M PSL2 E=0.95 SAWL BE 9.53 mm SH/T3405 3.连接形式:焊接 4.管道安装 5.压力试验及吹扫、清洗等设计要求:详见设计图纸
WP11 | 6 | 6 | WP11 | WP11 |  | 1 | 弱规则 | 短字面 | 字面值过短或过泛，需要依赖上下文，不能直接全局覆盖 | WP11 | WP11:6 | WP11:6 | 同径三通 DN20-SCH160(L)xSCH160(S)-BW B16.11 WP11 ASME ASTM A234 | 异径三通 DN50x20-SCH80(L)xSCH160(S)-BW B16.9 WP11 ASME ASTM A234
X65 PSL2 | 6 | 6 | X65 | X65 |  | 1 | 可规则 | 其他 | 字面值稳定、描述中可直接命中、最终材质一致性高 | X65 PSL2 | X65:6 | X65:6 | 中压碳钢管 1.材质：X65 PSL2 2.规格：NPS12 API5L PLS2 SMLS BE GB/T 17395 12mm 3.连接形式、焊接方法：氩电连焊 4.压力试验、吹扫与清洗设计要求：按设计要求综合考虑 5. 脱脂设计要求：采用溶剂、乳剂或碱清洗剂等清洗 | 中压碳钢管件 1.名称：90°热煨弯管 2.材质：X65 PSL2 3.规格：NPS12 API5L SMLS 6D BW SY/T5257 12mm 4.焊接方法：氩电连焊
A358 GR.304L | 5 | 5 | 304L | 304L |  | 1 | 可规则 | 其他 | 字面值稳定、描述中可直接命中、最终材质一致性高 | A358 GR.304L ¦ A358GR.304L | 304L:5 | 304L:5 | PIPE,A358 GR.304L CL.1,EFW,Ej=1.0,BE,SCH 40S,ASME B36.19M;8" | PIPE,A358 GR.304L CL.1,EFW,Ej=1.0,BE,STD,ASME B36.10M;28"
A358 Gr.304 | 5 | 5 | 304 | 304 |  | 1 | 可规则 | 其他 | 字面值稳定、描述中可直接命中、最终材质一致性高 | A358 Gr.304 ¦ A358Gr.304 | 304:5 | 304:5 | 不锈钢无缝钢管 1.名称、材质、规格：DN250管子,直缝电熔化焊,PE,A358 Gr.304 CL1,,ASME B36.23M SCH40S | 不锈钢无缝钢管 1.名称、材质、规格：DN350管子,直缝电熔化焊,PE,A358 Gr.304 CL1,,ASME B36.23M SCH40S
A403 WP316L-WX | 5 | 5 | 316L | 316L |  | 1 | 可规则 | 其他 | 字面值稳定、描述中可直接命中、最终材质一致性高 | A403 WP316L-WX ¦ A403WP316L-WX | 316L:5 | 316L:5 | Elbow,90 DEG,LR,Welded,BW,A403 WP316L-WX,ASME B16.9SCH30 DN350 | Cap,Oval,SMLS,BW,A403 WP316L-WX,ASME B16.9 15.88mm DN850
A672-C65 | 5 | 5 | C65 | C65 |  | 1 | 可规则 | 其他 | 字面值稳定、描述中可直接命中、最终材质一致性高 | A672-C65 | C65:5 | C65:5 | PIPE , CS A672-C65 CL. 32, EFW, 100% X-RAY , BE , STD , B36.10M 40" | PIPE , CS A672-C65 CL. 32, EFW, 100% X-RAY , BE , STD , B36.10M 24"
ASTM A182 F51 (UNS S31803) | 5 | 5 | F51 | F51 |  | 1 | 可规则 | 标准牌号 | 字面值稳定、描述中可直接命中、最终材质一致性高 | ASTM A182 F51 (UNS S31803) ¦ A182 F51 (UNS S31803) ¦ A182F51(UNSS31803) | F51:5 | F51:5 | 对焊管接台, ASTM A182 F51 (UNS S31803), BE, MSS SP-97 , DN400 x DN25, S-40 x S-80S ,_ASTM_A182_F51_(UNS_S31803) | 对焊管接台, ASTM A182 F51 (UNS S31803), BE, MSS SP-97 , DN400 x DN40, S-40 x S-80S ,_ASTM_A182_F51_(UNS_S31803)
ASTM A182 GR.F316/F316L | 5 | 5 | 316/316L | 316/316L |  | 1 | 可规则 | 标准牌号 | 字面值稳定、描述中可直接命中、最终材质一致性高 | ASTM A182 GR.F316/F316L ¦ A182 GR.F316/F316L ¦ A182GR.F316/F316L | 316/316L:5 | 316/316L:5 | FLANGE ASTM A182 GR.F316/F316L CL900 RTJ WN ASME B16.5 80SDN40 | PADDLE BLIND ASTM A182 GR.F316/F316L CL900 RF ASME B16.48DN150
ASTM A234 WP22 | 5 | 5 | WP22 | WP22 |  | 0.8 | 不建议规则 | 标准牌号 | 同一原始材质映射到多个不同主体材质，存在真实歧义 | ASTM A234 WP22 ¦ A234 WP22 ¦ A234WP22 | WP22:4 ¦ A234:1 | WP22:4 ¦ A234:1 | (1)90度长半径弯头 DN400 90 LR.ELBOW, SCH100, ASTM A234 WP22, BW, ASME B16.9, SMLS氩电联焊 焊口冲氩保护 | (1)90度长半径弯头 DN400 90 LR.ELBOW, SCH100, ASTM A234 WP22, BW, ASME B16.9, SMLS氩电联焊 焊口冲氩保护
ASTM A351 GR. CF3M, TRIM: 316L/316L | 5 | 5 | CF3MTRIM316L316L | CF3MTRIM316L316L |  | 1 | 可规则 | 标准牌号 | 字面值稳定、描述中可直接命中、最终材质一致性高 | ASTM A351 GR. CF3M, TRIM: 316L/316L ¦ A351 GR. CF3M, TRIM: 316L/316L ¦ A351GR.CF3M,TRIM:316L/316L | CF3MTRIM316L316L:5 | CF3MTRIM316L316L:5 | GLOBE VALVE, CL150, RF, BB, OS&Y, T TYPE, HAND WHEEL, ASTM A351 GR. CF3M, TRIM: 316L/316L,DN200 | GATE VALVE, CL150, RF, BB, OS&Y, FLEXIBLE WEDGE, HAND WHEEL, ASTM A351 GR. CF3M, TRIM: 316L/316L,DN80
ASTM A403M WP321H | 5 | 5 | 321H | 321H |  | 0.8 | 不建议规则 | 标准牌号 | 同一原始材质映射到多个不同主体材质，存在真实歧义 | ASTM A403M WP321H ¦ A403M WP321H ¦ A403MWP321H | 321H:4 ¦ 321:1 | 321H:4 ¦ 321:1 | 90°长半径弯头 (Meet the requirements of GB/T12459 Appendix B) DN15 Sch160 ASME B16.9-B ASTM A403M WP321H-S | 90°长半径弯头 (Meet the requirements of GB/T12459 Appendix B) DN40 Sch160 ASME B16.9-B ASTM A403M WP321H-S
ASTM A420GR.WPL6 | 5 | 5 | WPL6 | WPL6 |  | 1 | 可规则 | 标准牌号 | 字面值稳定、描述中可直接命中、最终材质一致性高 | ASTM A420GR.WPL6 ¦ A420GR.WPL6 | WPL6:5 | WPL6:5 | DN300x300,EQUAL TEE,SCH5,BW,SMLS,ASTM A420GR.WPL6,ASME B16.9,-45℃ IT | DN300,90°-ELBOW,SCH5,BW,LR,SMLS,ASTM A420GR.WPL6,ASME B16.9,-45℃ IT
ASTM A516 Gr.70 | 5 | 5 | A516 | A516 |  | 1 | 可规则 | 标准牌号 | 字面值稳定、描述中可直接命中、最终材质一致性高 | ASTM A516 Gr.70 ¦ A516 Gr.70 ¦ A516Gr.70 | A516:5 | A516:5 | 2'' FIGURE 8 BLANK ASTM A516 Gr.70 ASME B16.48 600# RF 125 - 250 μin AARH (3.2 - 6.3 μm Ra) SERRATED FINISH | 3'' FIGURE 8 BLANK ASTM A516 Gr.70 ASME B16.48 600# RF 125 - 250 μin AARH (3.2 - 6.3 μm Ra) SERRATED FINISH
ASTM A790 (UNS S32205) | 5 | 5 | 2205 | 2205 |  | 1 | 可规则 | 标准牌号 | 字面值稳定、描述中可直接命中、最终材质一致性高 | ASTM A790 (UNS S32205) ¦ A790 (UNS S32205) ¦ A790(UNSS32205) | 2205:5 | 2205:5 | 管子, ASTM A790 (UNS S32205), BE, ASME B36.19M, EFW, Ej=1.00, RT=100% , DN400, S-40 ,_ASTM_A790_(UNS_S32205) | 管子, ASTM A790 (UNS S32205), PE, ASME B36.19M, SMLS , DN25, S-80S ,_ASTM_A790_(UNS_S32205)
ASTM B167 N06600 | 5 | 5 | 6600 | 6600 |  | 1 | 可规则 | 标准牌号 | 字面值稳定、描述中可直接命中、最终材质一致性高 | ASTM B167 N06600 ¦ B167 N06600 ¦ B167N06600 | 6600:5 | 6600:5 | 管子, ASTM B167 N06600, BE, ASME B36.19M, SMLS , DN15, S-80S ,_ASTM_B167_N06600 | 管子, ASTM B167 N06600, BE, ASME B36.19M, SMLS , DN150, S-80S ,_ASTM_B167_N06600
ASTM B366 GRADE N08825 | 12 | 5 | 8825 | 8825 |  | 1 | 可规则 | 标准牌号 | 字面值稳定、描述中可直接命中、最终材质一致性高 | ASTM B366 GRADE N08825 ¦ B366 GRADE N08825 ¦ B366GRADEN08825 | 8825:5 | 8825:5 | TEE,BW,SMLS,ASTM B366 GRADE N08825-S,ASME B16.9,SCH60;DN350 | TEE,BW,SMLS,ASTM B366 GRADE N08825-S,ASME B16.9,SCH60;DN300
B167 N06600 | 5 | 5 | 6600 | 6600 |  | 1 | 可规则 | 其他 | 字面值稳定、描述中可直接命中、最终材质一致性高 | B167 N06600 | 6600:5 | 6600:5 | 管子, ASTM B167 N06600, BE, ASME B36.19M, SMLS , DN15, S-80S ,_ASTM_B167_N06600 | 管子, ASTM B167 N06600, BE, ASME B36.19M, SMLS , DN150, S-80S ,_ASTM_B167_N06600
EN10216-2-P235GH | 5 | 5 | P235GH | P235GH |  | 1 | 可规则 | 其他 | 字面值稳定、描述中可直接命中、最终材质一致性高 | EN10216-2-P235GH | P235GH:5 | P235GH:5 | Pipe , EN10220 Series 1, PE, EN10216-2-P235GH, SMLS, Impact at -25℃ DN40 5.0 mm | Pipe , EN10220 Series 1, BE, EN10216-2-P235GH, SMLS, Impact at -25℃ DN50 5.6 mm
F11 | 5 | 5 | F11 | F11 |  | 1 | 弱规则 | 短字面 | 字面值过短或过泛，需要依赖上下文，不能直接全局覆盖 | F11 | F11:5 | F11:5 | 8字盲板 (OPEN) PN110-DN150-RF F11 SH/T3425 NB/T47008 | 8字盲板 (OPEN) PN110-DN40-RF F11 SH/T3425 NB/T47008
PE20 | 5 | 5 | 20 | 20 |  | 1 | 可规则 | 复合/衬里 | 字面值稳定、描述中可直接命中、最终材质一致性高 | PE20 | 20:5 | 20:5 | GB/T 8163;SH/T 3405 Pipe 33.4 SCH40 PE20 | GB/T 8163;SH/T 3405 Pipe 33.4 SCH80 PE20
PP | 5 | 5 | FRPP | FRPP |  | 1 | 弱规则 | 短字面 | 字面值过短或过泛，需要依赖上下文，不能直接全局覆盖 | PP | FRPP:5 | FRPP:5 | 聚丙烯管道 Pipe, PP, PE, PN10, HG/T20539, OD Sr. DN80 7.5mm | 聚丙烯管道 Pipe, PP, PE, PN10, HG/T20539, OD Sr. DN150 13.3mm
SF310 | 5 | 5 | 310 | 310 |  | 1 | 可规则 | S牌号 | 字面值稳定、描述中可直接命中、最终材质一致性高 | SF310 | 310:5 | 310:5 | 等径三通,TS,BW,Sch.40SDN15,GB/T12459-2017,SF310 | 45°弯头,EL,BW,Sch.40SDN25,GB/T12459-2017,HG/T20553(Ia),SF310
SF321H | 5 | 5 | 321H | 321H |  | 1 | 可规则 | S牌号 | 字面值稳定、描述中可直接命中、最终材质一致性高 | SF321H | 321H:5 | 321H:5 | 对焊支管座DN250x40,SW,3000LB,GB/T19326-2012,SF321H | 偏心异径接头DN300x250,R(E),BW,Sch80,GB/T12459-2017(Ⅰa),SF321H
SS316-BA | 5 | 5 | 316 | 316 |  | 1 | 可规则 | S牌号 | 字面值稳定、描述中可直接命中、最终材质一致性高 | SS316-BA | 316:5 | 316:5 | 同心异径管 SMLS TUBE 厂标 SS316-BA(PN16) DN25*15 | 同心异径管 SMLS TUBE 厂标 SS316-BA(PN16) DN50*25
0Cr18Ni10Ti | 4 | 4 | 321 | 321 |  | 1 | 可规则 | 国标不锈钢牌号 | 字面值稳定、描述中可直接命中、最终材质一致性高 | 0Cr18Ni10Ti | 321:4 | 321:4 | 无缝弯头\45° DN100×6 R=1.5D SH/T3408 0Cr18Ni10Ti GB/T14976 | 无缝弯头\45° DN50×5 R=1.5D SH/T3408 0Cr18Ni10Ti GB/T14976
20#-H2S | 7 | 4 | 20CE | 20 | CE | 1 | 可规则 | 其他 | 字面值稳定、描述中可直接命中、最终材质一致性高 | 20#-H2S | 20:4 | 20CE:4 | 8字盲板 8字盲板\CL300 DN40 RF SH/T3425 20#-H2S | 8字盲板 8字盲板\CL300 DN200 RF SH/T3425 20#-H2S
20(NACE) NB/T47008 | 4 | 4 | 20CE | 20 | CE | 1 | 可规则 | 组合材质 | 字面值稳定、描述中可直接命中、最终材质一致性高 | 20(NACE) NB/T47008 | 20:4 | 20CE:4 | 承插焊管接台, 20(NACE) NB/T47008, SW, CL 3000, GB/T 19326 Series I , DN800 x DN40 | 承插焊管接台, 20(NACE) NB/T47008, SW, CL 3000, GB/T 19326 Series I , DN800 x DN20
20/TA2 | 4 | 4 | 20/TA2 | 20/TA2 |  | 1 | 可规则 | 组合材质 | 字面值稳定、描述中可直接命中、最终材质一致性高 | 20/TA2 | 20/TA2:4 | 20/TA2:4 | 对焊环松套法兰 PJ/SE-RF PN10 HG/T20592 A系列 DN300 20/TA2 | 对焊环松套法兰 PJ/SE-RF PN10 HG/T20592 A系列 DN350 20/TA2
30408/PP | 4 | 4 | 304/PP | 304/PP |  | 1 | 可规则 | 组合材质 | 字面值稳定、描述中可直接命中、最终材质一致性高 | 30408/PP | 304/PP:4 | 304/PP:4 | HG/T20538;GB/T 14976 FlatWelding Flange ConnectionElbow90 33.4x3.38(2.0) RFS30408/PP | HG/T20538;GB/T 14976 FlatWelding Flange ConnectionElbow90 60.3x3.91(2.5) RFS30408/PP
304H | 4 | 4 | 304H | 304H |  | 1 | 弱规则 | 短值/数字变体 | 字面值过短或过泛，需要依赖上下文，不能直接全局覆盖 | 304H | 304H:4 | 304H:4 | 90°弯头 GB/T 14976;SH/T 3408 Elbow90 LR 273.1x9.27 BW 304H DN250 | 90°弯头 GB/T 14976;SH/T 3408 Elbow90 LR 457x9.53 BW 304H DN450
304L | 4 | 4 | 304L | 304L |  | 1 | 弱规则 | 短值/数字变体 | 字面值过短或过泛，需要依赖上下文，不能直接全局覆盖 | 304L | 304L:4 | 304L:4 | 1.材质:金属软管（RF）304L 2.规格:DN200 3.连接形式:金属软管 L=1800mm 304L不锈钢无缝波纹管 法兰连接HG/T20592 | 90 度长半径弯头 DN50 S-10S SF304L GB/T13401
A182 F22 CL3 | 4 | 4 | F22 | F22 |  | 1 | 可规则 | 其他 | 字面值稳定、描述中可直接命中、最终材质一致性高 | A182 F22 CL3 ¦ A182F22CL3 | F22:4 | F22:4 | 对焊法兰,CL2500,RJ,A182 F22 CL3,ASME B16.5,DN300,45MM | 对焊法兰,CL2500,RJ,A182 F22 CL3,ASME B16.5,DN150,25MM
A182 F51 (UNS S31803) | 4 | 4 | F51 | F51 |  | 1 | 可规则 | 其他 | 字面值稳定、描述中可直接命中、最终材质一致性高 | A182 F51 (UNS S31803) ¦ A182F51(UNSS31803) | F51:4 | F51:4 | 对焊管接台, ASTM A182 F51 (UNS S31803), BE, MSS SP-97 , DN400 x DN25, S-40 x S-80S ,_ASTM_A182_F51_(UNS_S31803) | 对焊管接台, ASTM A182 F51 (UNS S31803), BE, MSS SP-97 , DN400 x DN40, S-40 x S-80S ,_ASTM_A182_F51_(UNS_S31803)
A240 304L | 4 | 4 | 304L | 304L |  | 1 | 可规则 | 其他 | 字面值稳定、描述中可直接命中、最终材质一致性高 | A240 304L ¦ A240304L | 304L:4 | 304L:4 | FIGURE 8 BLANK,A240 304L,CL150,RF,ASME B16.48;4" | FIGURE 8 BLANK,A240 304L,CL300,RF,ASME B16.48;3"
A333 Gr.6 | 27 | 4 | A333 | A333 |  | 1 | 可规则 | 其他 | 字面值稳定、描述中可直接命中、最终材质一致性高 | A333 Gr.6 ¦ A333Gr.6 | A333:4 | A333:4 | 1.名称:无缝钢管 2.材质:A333 Gr.6 SMLS 3.规格:D114.3×6.02 4.压力等级:Class 150 5.焊接方法:钨极惰性气体保护电弧焊 6.压力试验、吹扫与清洗设计要求:管道液压试验、泄露试验、吹扫、吹干 7.执行标准:ASTM A333/A333M-24 8.除锈防腐:除锈等级为 Sa2.5级；管道外表面涂刷环氧酚醛底漆1道，涂层最小干膜厚度≥100μm；涂刷环氧酚醛面漆1道，涂层最小干膜厚度≥100μm；涂层干膜总厚度≥200μm 9.安装方式:综合考虑所有施工运输和吊装费用 10.含完成本清单工作内容所需的所有费用 | 1.名称:无缝钢管 2.材质:A333 Gr.6 SMLS 3.规格:D219.1×6.35 4.压力等级:Class 150 5.焊接方法:钨极惰性气体保护电弧焊 6.压力试验、吹扫与清洗设计要求:管道液压试验、泄露试验、吹扫、吹干 7.执行标准:ASTM A333/A333M-24 8.除锈防腐:除锈等级为 Sa2.5级；管道外表面涂刷环氧酚醛底漆1道，涂层最小干膜厚度≥100μm；涂刷环氧酚醛面漆1道，涂层最小干膜厚度≥100μm；涂层干膜总厚度≥200μm 9.安装方式:综合考虑所有施工运输和吊装费用 10.含完成本清单工作内容所需的所有费用
A403 WP304L-S | 4 | 4 | 304L | 304L |  | 1 | 可规则 | 其他 | 字面值稳定、描述中可直接命中、最终材质一致性高 | A403 WP304L-S ¦ A403WP304L-S | 304L:4 | 304L:4 | Tee,RED,SMLS,BW,A403 WP304L-S,ASME B16.9 SCH40S×SCH80S DN80X50 | Elbow,90 DEG,LR,SMLS,BW,A403 WP304L-S,ASME B16.9 SCH80S DN50
A403-WP316L-S | 4 | 4 | 316L | 316L |  | 1 | 可规则 | 其他 | 字面值稳定、描述中可直接命中、最终材质一致性高 | A403-WP316L-S | 316L:4 | 316L:4 | 90 LR ELBOW , 316L SS A403-WP316L-S , SMLS , BE , SCH 10S , B16.9 14" | 45 LR ELBOW , 316L SS A403-WP316L-S , SMLS , BE , SCH 10S , B16.9 8"
A53GR.B | 4 | 4 | A53 | A53 |  | 1 | 可规则 | 其他 | 字面值稳定、描述中可直接命中、最终材质一致性高 | A53GR.B | A53:4 | A53:4 | PIPE A53GR.B SMLS BE ASME B36.10M DN150 S-40 | PIPE A53GR.B SMLS BE ASME B36.10M DN100 S-40
A672 C60 CL12 | 4 | 4 | C60 | C60 |  | 1 | 可规则 | 其他 | 字面值稳定、描述中可直接命中、最终材质一致性高 | A672 C60 CL12 ¦ A672C60CL12 | C60:4 | C60:4 | PIPE,SAWL,PE,A672 C60 CL12,ASME B36.10MSTD DN600 | PIPE,SAWL,PE,A672 C60 CL12,ASME B36.10MSTD DN700
ASTM A182 316 | 4 | 4 | 316/316L | 316/316L |  | 1 | 可规则 | 标准牌号 | 字面值稳定、描述中可直接命中、最终材质一致性高 | ASTM A182 316 ¦ A182 316 ¦ A182316 | 316/316L:4 | 316/316L:4 | PLUG,ASTM A182 316,FORGE,FNPT,MFR;1" | UNION TEE,ASTM A182 316,FORGE,MFR;1"
ASTM A182 F304 (UNS S30400) | 266 | 4 | 304 | 304 |  | 1 | 可规则 | 标准牌号 | 字面值稳定、描述中可直接命中、最终材质一致性高 | ASTM A182 F304 (UNS S30400) ¦ A182 F304 (UNS S30400) ¦ A182F304(UNSS30400) | 304:4 | 304:4 | 带颈对焊法兰, ASTM A182 F304 (UNS S30400), RF, CL 900, ASME B16.5 , DN15, S-XS | 带颈对焊法兰, ASTM A182 F304 (UNS S30400), RF, CL 900, ASME B16.5 , DN15, S-XS
ASTM A312 Gr.TP304 | 4 | 4 | 304 | 304 |  | 1 | 可规则 | 标准牌号 | 字面值稳定、描述中可直接命中、最终材质一致性高 | ASTM A312 Gr.TP304 ¦ A312 Gr.TP304 ¦ A312Gr.TP304 | 304:4 | 304:4 | PIPE ASTM A312 Gr.TP304 SMLS ASME B36.19 SCH40S;DN80 | PIPE ASTM A312 Gr.TP304 SMLS ASME B36.19 SCH40S DN20
ASTM A312 TP304L | 54 | 4 | 304L | 304L |  | 1 | 可规则 | 标准牌号 | 字面值稳定、描述中可直接命中、最终材质一致性高 | ASTM A312 TP304L ¦ A312 TP304L ¦ A312TP304L | 304L:4 | 304L:4 | PIPE A/G S.S.ASTM A312 TP304L SMLS BE ASME B36.19 40S DN15 | PIPE A/G S.S.ASTM A312 TP304L SMLS BE ASME B36.19 S40S DN15
ASTM A403 GRADE WP304-S | 4 | 4 | 304 | 304 |  | 1 | 可规则 | 标准牌号 | 字面值稳定、描述中可直接命中、最终材质一致性高 | ASTM A403 GRADE WP304-S ¦ A403 GRADE WP304-S ¦ A403GRADEWP304-S | 304:4 | 304:4 | 90-ELBOW,BW,SMLS,LR,ASTM A403 GRADE WP304-S,ASME B16.9,SCH40S;DN50 | ECC. REDUCER,BW,SMLS,ASTM A403 GRADE WP304-S,ASME B16.9,SCH10SXSCH10S;DN150x100
CS A234-WPB | 4 | 4 | WPB | WPB |  | 1 | 可规则 | 其他 | 字面值稳定、描述中可直接命中、最终材质一致性高 | CS A234-WPB | WPB:4 | WPB:4 | ECC REDUCER , CS A234-WPB , SMLS , BE , SCH 40 , B16.9 18"x12" | CONC REDUCER , CS A234-WPB , SMLS , BE , SCH 80 , B16.9 4"x3"
CS/RPTFE | 4 | 4 | CS/RPTFE | CS/RPTFE |  | 1 | 可规则 | 复合/衬里 | 字面值稳定、描述中可直接命中、最终材质一致性高 | CS/RPTFE | CS/RPTFE:4 | CS/RPTFE:4 | 碳钢衬四氟钢管 CS/RPTFE，Sch.40 φ139.7×6.3,L=500mm调整段， HG/T2437-2006,CS/RPTFE | 碳钢衬四氟钢管 CS/RPTFE，Sch.40 φ139.7×6.3,L=3000mm调整段， HG/T2437-2006,CS/RPTFE
E235 | 4 | 4 | E235 | E235 |  | 1 | 弱规则 | 短字面 | 字面值过短或过泛，需要依赖上下文，不能直接全局覆盖 | E235 | E235:4 | E235:4 | 碳素无缝钢管 2 E235 管子 PIPE EN10305 SMLS,E235 Sch80 BE | 碳素无缝钢管 4 E235 管子 PIPE EN10305 SMLS,E235 Sch40 BE
EN10216-3-P355NL1 | 4 | 4 | P355NL1 | P355NL1 |  | 1 | 可规则 | 其他 | 字面值稳定、描述中可直接命中、最终材质一致性高 | EN10216-3-P355NL1 | P355NL1:4 | P355NL1:4 | Pipe , EN10220 Series 1, BE, EN10216-3-P355NL1, SMLS, Impact at -46℃ DN50 5.6 mm | 90 Elbow (Model 3D) , EN10253-2 , Type B, BE, EN10216-3-P355NL1, SMLS, Impact at -46℃ DN50 5.6 mm
GB/T9711 L245M PSL2 | 4 | 4 | L245M | L245M |  | 1 | 可规则 | 组合材质 | 字面值稳定、描述中可直接命中、最终材质一致性高 | GB/T9711 L245M PSL2 | L245M:4 | L245M:4 | 碳钢管道 1.安装部位:四套聚丙烯酰胺 2.规格、压力等级:DN1400 管子 PIPE GB/T9711 L245M PSL2 E=0.95 SAWL BE 15.88 mm SH/T3405 3.连接形式:焊接 4.管道安装 5.压力试验及吹扫、清洗等设计要求:详见设计图纸 | 碳钢管道 1.安装部位:四套聚丙烯酰胺 2.规格、压力等级:DN1300 管子 PIPE GB/T9711 L245M PSL2 E=0.95 SAWL BE 12.70 mm SH/T3405 3.连接形式:焊接 4.管道安装 5.压力试验及吹扫、清洗等设计要求:详见设计图纸
GB/T9711-L245/B PSL1 | 4 | 4 | L245 | L245 |  | 1 | 可规则 | 组合材质 | 字面值稳定、描述中可直接命中、最终材质一致性高 | GB/T9711-L245/B PSL1 | L245:4 | L245:4 | 直缝埋弧焊接钢管 22" Sch20 GB/T9711-L245/B PSL1 | 直缝埋弧焊接钢管 24" Sch20 GB/T9711-L245/B PSL1
L245-ANTI-H2S | 4 | 4 | L245CE | L245 | CE | 1 | 可规则 | 其他 | 字面值稳定、描述中可直接命中、最终材质一致性高 | L245-ANTI-H2S | L245:4 | L245CE:4 | 石油天然气工业输送钢管,T=16mm,GB/T9711 SAWL,SH/T3405 L245-ANTI-H2S DN1100 | 石油天然气工业输送钢管,T=16mm,GB/T9711 SAWL,SH/T3405 L245-ANTI-H2S DN900
L245R | 4 | 4 | L245R | L245R |  | 1 | 弱规则 | 短字面 | 字面值过短或过泛，需要依赖上下文，不能直接全局覆盖 | L245R | L245R:4 | L245R:4 | 直缝钢管:φ711X8,L245R,GB/T9711 φ711X8 | 直缝钢管:φ610X10,L245R,GB/T9711 φ610X10
NB/T47008-20 | 4 | 4 | 20 | 20 |  | 1 | 可规则 | 组合材质 | 字面值稳定、描述中可直接命中、最终材质一致性高 | NB/T47008-20 | 20:4 | 20:4 | 对焊环松套法兰 PJ-RF PN16 HG/T20592-09 Series B NB/T47008-20 DN150 | 对焊环松套法兰 PJ-RF PN16 HG/T20592-09 Series B NB/T47008-20 DN200
SF304,GB/T4237 | 4 | 4 | 304 | 304 |  | 1 | 可规则 | S牌号 | 字面值稳定、描述中可直接命中、最终材质一致性高 | SF304,GB/T4237 | 304:4 | 304:4 | 同心异径管;WELDED;BW;SF304,GB/T4237;GB/T12459(Ia);GB/T13401;φ610Xφ508;SCH10 SXSCH10S;DN600x500 | 同心异径管;WELDED;BW;SF304,GB/T4237;GB/T12459(Ia);GB/T13401;φ610Xφ457;SCH10 SXSCH10S;DN600x450
SFR | 4 | 4 | FRP/PVC | FRP/PVC |  | 1 | 弱规则 | 短字面 | 字面值过短或过泛，需要依赖上下文，不能直接全局覆盖 | SFR | FRP/PVC:4 | FRP/PVC:4 | 45度弯头 SFR 1.0MPa HG/T3731 DN200 FRP/PVC | 45度弯头 SFR 1.0MPa HG/T3731 DN400 FRP/PVC
SS316-EP | 4 | 4 | 316 | 316 |  | 1 | 可规则 | S牌号 | 字面值稳定、描述中可直接命中、最终材质一致性高 | SS316-EP | 316:4 | 316:4 | 同心异径管 SMLS TUBE 厂标 SS316-EP(PN16) DN40*25 | 90度弯头 LR SMLS TUBE 厂标 SS316-EP(PN16) DN15
SS316L-EP | 4 | 4 | 316L | 316L |  | 1 | 可规则 | S牌号 | 字面值稳定、描述中可直接命中、最终材质一致性高 | SS316L-EP | 316L:4 | 316L:4 | 同心异径管 SMLS TUBE 厂标 SS316L-EP(PN16) DN15*8 | 90度弯头 LR SMLS TUBE 厂标 SS316L-EP(PN16) DN25
WP304L | 4 | 4 | 304L | 304L |  | 1 | 弱规则 | 短字面 | 字面值过短或过泛，需要依赖上下文，不能直接全局覆盖 | WP304L | 304L:4 | 304L:4 | 弯头\90° DN50 SCH10S 1.5D B16.9 WP304L | 三通\DN50×50 SCH10S GB/T12459Ⅰ WP304L
搪玻璃管 | 4 | 4 | GL | GL |  | 1 | 兜底规则 | 其他 | 原始材质含中文，表面写法波动大，不建议直接进入强/弱规则 | 搪玻璃管 | GL:4 | GL:4 | 低压搪玻璃管 1、材质：搪玻璃管（含法兰、垫片、螺栓等） 2.规格型号：DN100（φ114*6.0），PN10，长度：1000~2000mm,两端活套法兰 3.参照标准HG/T 2130-2014 4、包括但不限于水压试验、泄漏性试验、空气吹扫、水冲洗等 | 低压搪玻璃管 1、材质：搪玻璃管（含法兰、垫片、螺栓等） 2.规格型号：DN65（φ76*4.0），PN10，长度：0~200mm,两端活套法兰 3.参照标准HG/T 2130-2014 4、包括但不限于水压试验、泄漏性试验、空气吹扫、水冲洗等
07Cr19Ni10 | 3 | 3 | 304H | 304H |  | 1 | 可规则 | 国标不锈钢牌号 | 字面值稳定、描述中可直接命中、最终材质一致性高 | 07Cr19Ni10 | 304H:3 | 304H:3 | 无缝弯头\90° DN200 SCH40S R=1D SH/T 3408 07Cr19Ni10 GB/T 9948 | 无缝弯头\90° DN250 SCH40S R=1.5D SH/T 3408 07Cr19Ni10 GB/T 14976
20# H2S | 11 | 3 | 20CE | 20 | CE | 1 | 可规则 | 其他 | 字面值稳定、描述中可直接命中、最终材质一致性高 | 20# H2S | 20:3 | 20CE:3 | 承插焊法兰\CL150 DN25 SCH80 RF SHSHT3406 20# H2SNBT47008 | 锻制三通\DN40×DN20 CL3000 SW SH3410 20# H2S NB/T 47008
20#GALV | 3 | 3 | 20ZN | 20 | ZN | 1 | 弱规则 | 短值/数字变体 | 字面值过短或过泛，需要依赖上下文，不能直接全局覆盖 | 20#GALV | 20:3 | 20ZN:3 | 对焊镀锌钢法兰 1、材质：NB/T47008 20#GALV 2、结构形式：WN-RF 3、型号、规格：2 1/2寸 CL150,焊接端壁厚同管道 HG/T 20615 4、连接方式：对焊法兰 5、焊接 6、其他：含配套螺栓、螺母、垫片等 | 对焊镀锌钢法兰 1、材质：NB/T47008 20#GALV 2、结构形式：WN-RF 3、型号、规格：6寸 CL150,焊接端壁厚同管道 HG/T 20615 4、连接方式：对焊法兰 5、焊接 6、其他：含配套螺栓、螺母、垫片等
20(GALV.) | 3 | 3 | 20ZN | 20 | ZN | 1 | 可规则 | 其他 | 字面值稳定、描述中可直接命中、最终材质一致性高 | 20(GALV.) | 20:3 | 20ZN:3 | DN80,90°-ELBOW,SCH40,FNPT,LR,SMLS,GB/T8163 20(GALV.),SH/T3408 | 碳钢管道DN50,PIPE,SCH40,MPT,SMLS,GB/T8163 20(GALV.),SH/T3405
20/WC | 3 | 3 | 20/WC | 20/WC |  | 1 | 可规则 | 组合材质 | 字面值稳定、描述中可直接命中、最终材质一致性高 | 20/WC | 20/WC:3 | 20/WC:3 | 90度弯头(5D) DN100 SCH80 20/WC GB/T9948 BW | 90度弯头(5D) DN300 SCH60 20/WC GB/T9948 BW
20II | 3 | 3 | 20II | 20 | II | 1 | 弱规则 | 短值/数字变体 | 字面值过短或过泛，需要依赖上下文，不能直接全局覆盖 | 20II | 20:3 | 20II:3 | 1.材质:碳钢同径三通(SW) 20II NB/T47008 SW ST(S) GB/T14383(II系列) CL3000 2.规格:DN25 3.连接方式:焊接 | 带颈平焊法兰 PN16-400SO/RFB 20II HG/T 20592-2009
304/20 | 3 | 3 | 304/20 | 304/20 |  | 1 | 弱规则 | 短值/数字变体 | 字面值过短或过泛，需要依赖上下文，不能直接全局覆盖 | 304/20 | 304/20:3 | 304/20:3 | 夹套管 φ219.1x8.0/φ273x6.3,1系列Class la BE,GB/T3087-2008 304/20 | 夹套管 φ114x6.3/φ168.3x7.1,1系列Class la BE,GB/T3087-2008 304/20
A105(NACE C≤0.3%) | 3 | 3 | A105CE | A105 | CE | 1 | 可规则 | 其他 | 字面值稳定、描述中可直接命中、最终材质一致性高 | A105(NACE C≤0.3%) ¦ A105(NACEC≤0.3%) | A105:3 | A105CE:3 | 带颈对焊法兰, A105(NACE C≤0.3%),RF, CL 150,HG/T 20615 ,DN300, S-20 | 带颈对焊法兰, A105(NACE C≤0.3%),RF, CL 300,HG/T 20615 ,DN500, S-20
A106 B | 3 | 3 | A106 | A106 |  | 1 | 可规则 | 其他 | 字面值稳定、描述中可直接命中、最终材质一致性高 | A106 B ¦ A106B | A106:3 | A106:3 | 1" Pipe, B36.10M, PE, A106 B, SMLS; S-XS_PPPABQPEACR1780-X | 1/2" Pipe, B36.10M, PE, A106 B, SMLS; S-XS_PPPABQPEACR1780-X
A182 Gr.F304L | 3 | 3 | 304L | 304L |  | 1 | 可规则 | 其他 | 字面值稳定、描述中可直接命中、最终材质一致性高 | A182 Gr.F304L ¦ A182Gr.F304L | 304L:3 | 304L:3 | Bld Flg,ASME B16.5,ASTM A182 Gr.F304L,RF,150 Lbs,, Undefined, Undefined DN40 CL600 | WN Flg,ASME B16.5,ASTM A182 Gr.F304L,RF/BW End,150 Lbs,, Undefined, S-10S DN100 CL600
A234 WPB+HDPP | 3 | 3 | WPBHDPP | WPBHDPP |  | 0.6667 | 不建议规则 | 组合材质 | 同一原始材质映射到多个不同主体材质，存在真实歧义 | A234 WPB+HDPP ¦ A234WPB+HDPP | WPBHDPP:2 ¦ WPB:1 | WPBHDPP:2 ¦ WPBZN:1 | 90°Elbow 2" SCH40 FLG End,RF,A234 WPB+HDPP,ASME B16.9 DN50 | Elbow 2 SCH40 Elbow,2",SCH40 FLG End,RF,A234 WPB+HDPP,ASME B16.9
A335 P9 | 3 | 3 | P9 | P9 |  | 1 | 可规则 | 其他 | 字面值稳定、描述中可直接命中、最终材质一致性高 | A335 P9 ¦ A335P9 | P9:3 | P9:3 | 无缝钢管:φ60X4.0,A335 P9 ASME B36.10M φ60X4.0 | 无缝钢管:φ60.3X4,A335 P9,ASME B36.10M φ60.3X4
A350 Gr.LF2 | 3 | 3 | LF2 | LF2 |  | 1 | 可规则 | 其他 | 字面值稳定、描述中可直接命中、最终材质一致性高 | A350 Gr.LF2 ¦ A350Gr.LF2 | LF2:3 | LF2:3 | 1.名称:对焊支管座 2.材质:A350 Gr.LF2 CL1 3.规格:DN500×100 XS 4.压力等级: Class300 5.连接方式:钨极惰性气体保护电弧焊 6.执行标准:GB/T 19326-2022 7.安装方式:综合考虑所有施工运输和吊装费用 8.除锈防腐:除锈等级为 St3级；外表面涂刷环氧酚醛底漆 1 道，涂层最小干膜厚度≥100μm；涂刷环氧酚醛面漆 1 道，涂层最小干膜厚度≥100μm；涂层干膜总厚度≥200μm 9.含完成本清单工作内容所需的所有费用 | 1.名称:法兰盖（WN-RF)(带配套法兰、螺栓、垫片） 2.材质:A350 Gr.LF2 CL1 3.结构形式:突面带颈对焊法兰 4.型号、规格:DN100 Class300 5.连接形式:钨极惰性气体保护电弧焊 6.执行标准:HG/T 20592-2009 7.带配套法兰盖、垫片及紧固件 8.除锈防腐:除锈等级为 Sa2.5级；外表面涂刷环氧酚醛底漆1道，涂层最小干膜厚度≥100μm；涂刷环氧酚醛面漆1道，涂层最小干膜厚度≥100μm；涂层干膜总厚度≥200μm 9.含完成本清单工作内容所需的所有费用
A403 Gr.WP304 | 3 | 3 | 304 | 304 |  | 1 | 可规则 | 其他 | 字面值稳定、描述中可直接命中、最终材质一致性高 | A403 Gr.WP304 ¦ A403Gr.WP304 | 304:3 | 304:3 | ELBOW(45-deg)ASTM A403 Gr.WP304 LR SMLS BW ASME B16.9 SCH40S DN150 | TEE(TR) ASTM A403 Gr.WP304SMLS BW ASMEB16.9 SCH40S(L)*SCH40S(S) DN100X40
API 5L GR.BN PSL2 | 3 | 3 | API5L | API5L |  | 1 | 可规则 | 其他 | 字面值稳定、描述中可直接命中、最终材质一致性高 | API 5L GR.BN PSL2 | API5L:3 | API5L:3 | PIPE,API 5L GR.BN PSL2,SAWL,ONE LONGITUDINAL SEAM,Ej=1.0,BE,STD,ASME B36.10M;16" | PIPE,API 5L GR.BN PSL2,SAWL,ONE LONGITUDINAL SEAM,Ej=0.95,BE,STD,ASME B36.10M;20"
API 5L Gr.B | 3 | 3 | API5L | API5L |  | 1 | 可规则 | 其他 | 字面值稳定、描述中可直接命中、最终材质一致性高 | API 5L Gr.B | API5L:3 | API5L:3 | 碳素无缝钢管 15 API5L PIPE,SEAMLESS,API 5L Gr.B,SCH 80,ASME B36.10 | 碳素无缝钢管 25 API5L PIPE,SEAMLESS,API 5L Gr.B,SCH 80,ASME B36.10
ASTM A105 (Galv.) | 3 | 3 | A105ZN | A105 | ZN | 1 | 可规则 | 标准牌号 | 字面值稳定、描述中可直接命中、最终材质一致性高 | ASTM A105 (Galv.) ¦ A105 (Galv.) ¦ A105(Galv.) | A105:3 | A105ZN:3 | Flange, ASTM A105 (Galv.), WN, RF, SCH STD, 150#, ASME B16.5 DN300 | Weldolet, ASTM A105 (Galv.), THRD, SCH STD, MSS-SP-97 DN300x25
ASTM A182-F304/304L | 3 | 3 | 304/304L | 304/304L |  | 1 | 可规则 | 标准牌号 | 字面值稳定、描述中可直接命中、最终材质一致性高 | ASTM A182-F304/304L ¦ A182-F304/304L | 304/304L:3 | 304/304L:3 | RED. PLATE FLANGE; ASTM A182-F304/304L; 125-250 AARH; 150#; RF 3x1" ASME B16.5 | REGULAR BLOCK FLANGE; CL150; RF; ASTM A182-F304/304L; BRANCH PIPE 1", FLANGE 1"; JOB STANDARD 12x1" ASME B16.5
ASTM A234 WP11 Cl.2 | 4 | 3 | WP11 | WP11 |  | 1 | 可规则 | 标准牌号 | 字面值稳定、描述中可直接命中、最终材质一致性高 | ASTM A234 WP11 Cl.2 ¦ A234 WP11 Cl.2 ¦ A234WP11Cl.2 | WP11:3 | WP11:3 | 45 度弯头, ASTM A234 WP11 Cl.2, BE, ASME B16.9, Type W,符合GB/T12459-2017附录B , DN850, 30.18 mm | 偏心异径管, ASTM A234 WP11 Cl.2, BE, ASME B16.9, Type W,符合GB/T12459-2017附录B, 带折边且半锥角不大于30° , DN700 x DN500,25.4 mm x S-60
ASTM A335 Gr.P11 | 3 | 3 | P11 | P11 |  | 1 | 可规则 | 标准牌号 | 字面值稳定、描述中可直接命中、最终材质一致性高 | ASTM A335 Gr.P11 ¦ A335 Gr.P11 ¦ A335Gr.P11 | P11:3 | P11:3 | 合金无缝钢管 DN25 SCH80 P11 A335 PIPE ASTM A335 Gr.P11 SMLS ASTM B36.10 SCH80 | 合金无缝钢管 DN20 A335 Gr.P11 PIPE ASTM A335 Gr.P11 SMLS ASME B36.10 SCH80
ASTM A358 Gr.304 | 3 | 3 | 304 | 304 |  | 1 | 可规则 | 标准牌号 | 字面值稳定、描述中可直接命中、最终材质一致性高 | ASTM A358 Gr.304 ¦ A358 Gr.304 ¦ A358Gr.304 | 304:3 | 304:3 | PIPE(WS) ASTM A358 Gr.304 CL1 LONGITUDE DOUBLE SUBMERGED-ARC WELDED BE ASME B36.19 SCH10S;DN350 | PIPE(WS) ASTM A358 Gr.304 CL1 LONGITUDE DOUBLE SUBMERGED-ARC WELDED BE ASME B36.19 SCH10S;DN450
ASTM A387 Gr.11 CL2 | 3 | 3 | A387 | A387 |  | 1 | 可规则 | 标准牌号 | 字面值稳定、描述中可直接命中、最终材质一致性高 | ASTM A387 Gr.11 CL2 ¦ A387 Gr.11 CL2 ¦ A387Gr.11CL2 | A387:3 | A387:3 | SPECTACLE BLANK Figure 8 ASTM A387 Gr.11 CL2 CL600 RJ ASME B16.48 DN40 | SPECTACLE BLANK Paddle Blank & Spacer ASTM A387 Gr.11 CL2 CL600 RJ ASME B16.48 DN350
ASTM A403 Gr.WP304 | 3 | 3 | 304 | 304 |  | 1 | 可规则 | 标准牌号 | 字面值稳定、描述中可直接命中、最终材质一致性高 | ASTM A403 Gr.WP304 ¦ A403 Gr.WP304 ¦ A403Gr.WP304 | 304:3 | 304:3 | ELBOW(90-deg) ASTM A403 Gr.WP304 LR SMLS BW ASME B16.9 SCH40S;DN50 | REDUCER(RE) ASTM A403 Gr.WP304 SMLS BW ASME B16.9 SCH40S(L)*SCH40S(S);DN100x50
ASTM A516 GR.70 | 3 | 3 | A516 | A516 |  | 1 | 可规则 | 标准牌号 | 字面值稳定、描述中可直接命中、最终材质一致性高 | ASTM A516 GR.70 ¦ A516 GR.70 ¦ A516GR.70 | A516:3 | A516:3 | 2" FIGURE 8 BLANK; ASME B16.48; ASTM A516 GR.70; RF; CL.600 ASME B31.8 | 2" FIGURE 8 BLANK; ASME B16.48; ASTM A516 GR.70; RF; CL.600ASME B31.8
ASTM A516 Grade 65 | 3 | 3 | A516 | A516 |  | 1 | 可规则 | 标准牌号 | 字面值稳定、描述中可直接命中、最终材质一致性高 | ASTM A516 Grade 65 ¦ A516 Grade 65 ¦ A516Grade65 | A516:3 | A516:3 | 阀门插板 DN150 CL 300 ASTM A516 Grade 65 S-5(-46℃)SH/T 3425 | 特殊管件插板 DN450 CL 150 ASTM A516 Grade 65 S-5(-46℃)SH/T 3425
ASTM A790 S32205 | 3 | 3 | 2205 | 2205 |  | 1 | 可规则 | 标准牌号 | 字面值稳定、描述中可直接命中、最终材质一致性高 | ASTM A790 S32205 ¦ A790 S32205 ¦ A790S32205 | 2205:3 | 2205:3 | 不锈无缝钢管 60.3*2.77 S32205 DN50PIPE(SMLS)ASTM A790 S32205SMLS BE ASMEB6.19 SCH10S | 不锈无缝钢管 88.9*3.05 S32205 DN80 PIPE(SMLS)ASTM A790 S32205SMLS BEASMEB6.19 SCH10S
ASTM A815 WPS32205 (UNS S32205) | 3 | 3 | 2205 | 2205 |  | 1 | 可规则 | 标准牌号 | 字面值稳定、描述中可直接命中、最终材质一致性高 | ASTM A815 WPS32205 (UNS S32205) ¦ A815 WPS32205 (UNS S32205) ¦ A815WPS32205(UNSS32205) | 2205:3 | 2205:3 | 45 度弯头 3D, ASTM A815 WPS32205 (UNS S32205), BE, ASME B16.9, EFW, GB/T12459-2017 Appendix B , DN400, S-40 ,_ASTM_A815_WPS32205_(UNS_S32205) | 90 度弯头 3D, ASTM A815 WPS32205 (UNS S32205), BE, ASME B16.9, EFW, GB/T12459-2017 Appendix B , DN400, S-40 ,_ASTM_A815_WPS32205_(UNS_S32205)
Galvanized | 3 | 3 | 20ZN | 20 | ZN | 1 | 可规则 | 其他 | 字面值稳定、描述中可直接命中、最终材质一致性高 | Galvanized | 20:3 | 20ZN:3 | 螺纹管接台, 20 NB/T47008, FTE, CL 3000, GB/T 19326 Series I, Galvanized , DN250 x DN20 S-20 | 螺纹管接台, 20 NB/T47008, FTE, CL 3000, GB/T 19326 Series I, Galvanized , DN250 x DN40 S-20
HDPE(PE80) | 3 | 3 | HDPE80 | HDPE80 |  | 0.3333 | 不建议规则 | 复合/衬里 | 同一原始材质映射到多个不同主体材质，存在真实歧义 | HDPE(PE80) | HDPE:1 ¦ HDPE80:1 ¦ PE80:1 | HDPE:1 ¦ HDPE80:1 ¦ PE80:1 | (1)带颈对焊法兰 DN20 WELDNECK FLANGE, PN16, S5, HDPE(PE80), FF, GB/T 13663.3 HG/T 20592 氩电联焊 | (1)带颈对焊法兰 DN20 WELDNECK FLANGE, PN16, S5, HDPE(PE80), FF, GB/T 13663.3 HG/T 20592 氩电联焊
L245 PLS1 | 3 | 3 | L245 | L245 |  | 1 | 可规则 | 其他 | 字面值稳定、描述中可直接命中、最终材质一致性高 | L245 PLS1 | L245:3 | L245:3 | 无缝钢管 DN300 SCH20 L245 PLS1 GB/T9711 焊接 | 焊接钢管 DN600 STD L245 PLS1 GB/T9711 焊接
S30403Ⅱ | 3 | 3 | 304LII | 304L | II | 1 | 可规则 | S牌号 | 字面值稳定、描述中可直接命中、最终材质一致性高 | S30403Ⅱ | 304L:3 | 304LII:3 | 带颈平焊法兰,SO(A)-RF,150LBDN40,HG/T20615,S30403Ⅱ | 环松套法兰，RF,150LBDN50,HG/T20615,S30403Ⅱ
S30408(S) Gr.III | 3 | 3 | 304III | 304 | III | 1 | 可规则 | S牌号 | 字面值稳定、描述中可直接命中、最终材质一致性高 | S30408(S) Gr.III | 304:3 | 304III:3 | 8字盲板, S30408(S) Gr.III NB/T47010, RJ, CL 900, HG/T 21547 , DN250 ,_S30408(S)_Gr.III_NB/T47010 | 对焊管接台, S30408(S) Gr.III NB/T47010, BE, GB/T 19326 Series I , DN350 x DN15, S-60 x S-80S ,_S30408(S)_Gr.III_NB/T47010
S30408Gr.III | 3 | 3 | 304III | 304 | III | 1 | 可规则 | S牌号 | 字面值稳定、描述中可直接命中、最终材质一致性高 | S30408Gr.III | 304:3 | 304III:3 | 对焊管接台,NB/T47010-S30408Gr.III,BE,GB/T19326SeriesI,DN50xDN15,S-10SxS-40S,_NB/T47010-S30408_Gr.III | 对焊管接台,NB/T47010-S30408Gr.III,BE,GB/T19326SeriesI,DN50xDN20,S-10SxS-40S,_NB/T47010-S30408_Gr.III
SUS 316L | 3 | 3 | 316L | 316L |  | 1 | 可规则 | S牌号 | 字面值稳定、描述中可直接命中、最终材质一致性高 | SUS 316L | 316L:3 | 316L:3 | 90度弯头 LR SMLS JIS B2312 SCH5S /SUS 316L DN25 | 90度长半径弯头 LR SMLS JIS B2312 SCH5S /SUS 316L DN40
SWS30408 | 3 | 3 | 304 | 304 |  | 1 | 可规则 | S牌号 | 字面值稳定、描述中可直接命中、最终材质一致性高 | SWS30408 | 304:3 | 304:3 | NB/T 47010(II);SH/T 3410 Red.Tee DN40-DN20 CL3000 SWS30408 | NB/T 47010(II);SH/T 3410 Red.Tee DN40-DN25 CL3000 SWS30408
TP347 | 3 | 3 | 347 | 347 |  | 1 | 弱规则 | 短字面 | 字面值过短或过泛，需要依赖上下文，不能直接全局覆盖 | TP347 | 347:3 | 347:3 | 无缝钢管:φ114X11.13,TP347,ASME B36.10M φ114X11.13 | 无缝钢管:φ114X6,TP347,ASME B36.10M φ114X6
TP347H | 3 | 3 | 347H | 347H |  | 1 | 弱规则 | 短字面 | 字面值过短或过泛，需要依赖上下文，不能直接全局覆盖 | TP347H | 347H:3 | 347H:3 | SS PIPE 6 SCH100 SS TP347H-6-SCH100 A312 TP347H,ASME B36.19M | SS PIPE 8 SCH100 SS TP347H-8-SCH100 A312 TP347H,ASME B36.19M
玻璃钢 | 3 | 3 | FRP | FRP |  | 1 | 兜底规则 | 其他 | 原始材质含中文，表面写法波动大，不建议直接进入强/弱规则 | 玻璃钢 | FRP:3 | FRP:3 | 对焊法兰 玻璃钢法兰SH/T 3406 SO Slip-on Flange CL150 RF DN100 | 玻璃钢法兰SH/T 3406 SO Slip-onFlange CL150RF DN100
064MC09 | 2 | 2 | 20 | 20 |  | 1 | 样本过少 | 其他 | 描述中命中样本过少，先不建议上规则 | 064MC09 | 20:2 | 20:2 | 平焊法兰 SO-RF 150LB 064MC09-20 DN50 20 NB/T47008 | 平焊法兰 SO-RF 150LB 064MC09-20 DN100 20 NB/T47008
06Cr19Ni10 (304) | 2 | 2 | 304 | 304 |  | 1 | 样本过少 | 国标不锈钢牌号 | 描述中命中样本过少，先不建议上规则 | 06Cr19Ni10 (304) | 304:2 | 304:2 | 带颈平焊法兰06Cr19Ni10 (304)DN20, SO(A)-RF,PN16,GB/T9124.1-2019 | 带颈平焊法兰06Cr19Ni10 (304)DN25, SO(A)-RF,PN16,GB/T9124.1-2019
06Cr25Ni20 | 2 | 2 | 310S | 310S |  | 1 | 样本过少 | 国标不锈钢牌号 | 描述中命中样本过少，先不建议上规则 | 06Cr25Ni20 | 310S:2 | 310S:2 | 流体不锈无缝钢管\Φ27×3mm 06Cr25Ni20 GB/T14976 | 流体不锈无缝钢管\Φ32×3mm 06Cr25Ni20 GB/T 14976
12CrMoVG | 2 | 2 | 12Cr1MoVG | 12Cr1MoVG |  | 1 | 样本过少 | 短值/数字变体 | 描述中命中样本过少，先不建议上规则 | 12CrMoVG | 12Cr1MoVG:2 | 12Cr1MoVG:2 | 无缝钢管Ø28x2,BE,GB/T 5310-2023,12CrMoVG | 无缝钢管Ø35x2,BE,GB/T 5310-2023,12CrMoVG
16MnD Ⅱ | 2 | 2 | 16MnDII | 16MnD | II | 1 | 样本过少 | 合金牌号 | 描述中命中样本过少，先不建议上规则 | 16MnD Ⅱ | 16MnD:2 | 16MnDII:2 | 1.名称:法兰 2.材质:FSW , HG/T 20615 , CL300 , RF , NB/T 47009 16MnD Ⅱ , S-80 3.型号、规格:NPS1 1/2 4.焊接方法:氩电联焊 5.充氩保护方式、部位:焊口充氩保护，方式综合考虑 6.说明:配套螺栓螺母、垫片 | 1.名称:法兰 2.材质:FWN , HG/T 20615 , CL300 , RF , NB/T 47009 16MnD Ⅱ , S-40 3.型号、规格:NPS8 4.焊接方法:氩电联焊 5.充氩保护方式、部位:焊口充氩保护，方式综合考虑 6.说明:配套螺栓螺母、垫片
20Galv | 3 | 2 | 20ZN | 20 | ZN | 1 | 样本过少 | 短值/数字变体 | 描述中命中样本过少，先不建议上规则 | 20Galv | 20:2 | 20ZN:2 | 90°锻制弯头;FNPT;NB/T 47008 20Galv.;GB/T 14383 Series I;-;CL3000;DN32 | 90°锻制弯头;FNPT;NB/T 47008 20Galv.;GB/T 14383 Series I;-;CL3000;DN20
420.WPL6-S | 2 | 2 | WPL6 | WPL6 |  | 1 | 样本过少 | 其他 | 描述中命中样本过少，先不建议上规则 | 420.WPL6-S | WPL6:2 | WPL6:2 | 1.名称:等径三通 2.材质:420.WPL6-S 3.规格:D60.3×60.3×3.91 4.压力等级: Class150 5.连接方式:钨极惰性气体保护电弧焊 6.执行标准:GB/T 12459-2017 GB/T 13401-2017 ASTM A420/420M-2024 7.安装方式:综合考虑所有施工运输和吊装费用 8.除锈防腐:除锈等级为 Sa2.5级；外表面涂刷环氧酚醛底漆1道，涂层最小干膜厚度≥100μm；涂刷环氧酚醛面漆1道，涂层最小干膜厚度≥100μm；涂层干膜总厚度≥200μm 9.含完成本清单工作内容所需的所有费用 | 1.名称:等径三通 2.材质:420.WPL6-S 3.规格:D60.3×60.3×3.91 4.压力等级: Class150 5.连接方式:钨极惰性气体保护电弧焊 6.执行标准:GB/T 12459-2017 GB/T 13401-2017 ASTM A420/420M-2024 7.安装方式:综合考虑所有施工运输和吊装费用 8.除锈防腐:除锈等级为 Sa2.5级；外表面涂刷环氧酚醛底漆1道，涂层最小干膜厚度≥100μm；涂刷环氧酚醛面漆1道，涂层最小干膜厚度≥100μm；涂层干膜总厚度≥200μm 9.含完成本清单工作内容所需的所有费用
A105N/GALV. | 2 | 2 | A105ZN | A105 | ZN | 1 | 样本过少 | 组合材质 | 描述中命中样本过少，先不建议上规则 | A105N/GALV. | A105:2 | A105ZN:2 | FULL COUPLING A105N/GALV. CL.3000 SCRD ASME B16.11 DN40x40 | FULL COUPLING A105N/GALV. CL.3000 SCRD ASME B16.11 DN25x25
A240 316L | 2 | 2 | 316L | 316L |  | 1 | 样本过少 | 其他 | 描述中命中样本过少，先不建议上规则 | A240 316L ¦ A240316L | 316L:2 | 316L:2 | FIGURE 8 BLANK,A240 316L,CL150,RF,ASME B16.48;3" | FIGURE 8 BLANK,A240 316L,CL150,RF,ASME B16.48;2"
A350GR.LF2CL.1 | 2 | 2 | LF2 | LF2 |  | 1 | 样本过少 | 其他 | 描述中命中样本过少，先不建议上规则 | A350GR.LF2CL.1 | LF2:2 | LF2:2 | WELDING OUTLET A350GR.LF2CL.1 BW MSS SP-97 DN200x40 S-40XS-80 | WELDING OUTLET A350GR.LF2CL.1 BW MSS SP-97 DN150x50 S-40XS-40
A358 Gr.316LCL1 | 2 | 2 | 316L | 316L |  | 1 | 样本过少 | 其他 | 描述中命中样本过少，先不建议上规则 | A358 Gr.316LCL1 ¦ A358Gr.316LCL1 | 316L:2 | 316L:2 | PIPE,EFWL,PE,A358 Gr.316LCL1,ASME B36.10M 15.88mm DN850 | PIPE,EFWL,PE,A358 Gr.316LCL1,ASME B36.10M XS DN600
A403 Gr.WP321 | 2 | 2 | 321 | 321 |  | 1 | 样本过少 | 其他 | 描述中命中样本过少，先不建议上规则 | A403 Gr.WP321 ¦ A403Gr.WP321 | 321:2 | 321:2 | REDUCER(RC) ASTM A403 Gr.WP321 SMLS BWASME B16.9 SCH40S(L)*SCH40S(S) DN100X50 | ELBOW(90-deg)ASTM A403 Gr.WP321 LR SMLS BW ASME B16.9 SCH40S DN350
A403 WP304L-W | 2 | 2 | 304L | 304L |  | 1 | 样本过少 | 其他 | 描述中命中样本过少，先不建议上规则 | A403 WP304L-W ¦ A403WP304L-W | 304L:2 | 304L:2 | 90弯头,BW,LR,WELDED,A403 WP304L-W,ASME B16.9,-196℃ IT,SCH40S DN250 | 等径三通,BW,WELDED,A403 WP304L-W,ASME B16.9,-196℃ IT,SCH40S DN250
A403 WP316L-S | 2 | 2 | 316L | 316L |  | 1 | 样本过少 | 其他 | 描述中命中样本过少，先不建议上规则 | A403 WP316L-S ¦ A403WP316L-S | 316L:2 | 316L:2 | Elbow,45 DEG,LR,SMLS,BW,A403 WP316L-S,ASME B16.9 SCH30 DN200 | Elbow,90 DEG,LR,SMLS,BW,A403 WP316L-S,ASME B16.9 SCH30 DN200
A516 GR.70 | 2 | 2 | A516 | A516 |  | 1 | 样本过少 | 其他 | 描述中命中样本过少，先不建议上规则 | A516 GR.70 ¦ A516GR.70 | A516:2 | A516:2 | FIGURE 8 BLANK,A516 GR.70,CL150,RF,ASME B16.48;6" | FIGURE 8 BLANK,A516 GR.70,CL150,RF,ASME B16.48;12"
A672 C60 | 2 | 2 | C60 | C60 |  | 1 | 样本过少 | 其他 | 描述中命中样本过少，先不建议上规则 | A672 C60 ¦ A672C60 | C60:2 | C60:2 | CS PIPE 20" STD A672 C60 CL13,WQF 0.85,ASME B36.10M DN500 | CS PIPE 28" STD A672 C60 CL13,WQF 0.85,ASME B36.10M DN700
ASTM A105 Galv | 2 | 2 | A105ZN | A105 | ZN | 1 | 样本过少 | 标准牌号 | 描述中命中样本过少，先不建议上规则 | ASTM A105 Galv ¦ A105 Galv ¦ A105Galv | A105:2 | A105ZN:2 | ECC SWAGE NIPPLE,TBE,MNPT,ASTM A105 Galv,MSS SP-95,SCH80;DN40x15 | ECC SWAGE NIPPLE,TBE,MNPT,ASTM A105 Galv,MSS SP-95,SCH80;DN25x15
ASTM A106 Gr B | 2 | 2 | A106 | A106 |  | 1 | 样本过少 | 标准牌号 | 描述中命中样本过少，先不建议上规则 | ASTM A106 Gr B ¦ A106 Gr B ¦ A106GrB | A106:2 | A106:2 | 碳素无缝钢管 60.3*3.91 DN50 seamless carbon steel pipeline according to ASME B36.10M, Sch 40 made of ASTM A106 Gr B | 碳素无缝钢管 273.1*9.27 DN250 seamless carbon steel pipeline according to ASME B36.10M, Sch 40 made of ASTM A106 Gr B
ASTM A106 Gr. B | 2 | 2 | A106 | A106 |  | 1 | 样本过少 | 标准牌号 | 描述中命中样本过少，先不建议上规则 | ASTM A106 Gr. B ¦ A106 Gr. B ¦ A106Gr.B | A106:2 | A106:2 | 碳素无缝钢管 25 Pipe, ASME B36.10, ASTM A106 Gr. B, PE, Seamless, 25 DN X S-40 | 碳素无缝钢管 20 Pipe, ASME B36.10, ASTM A106 Gr. B, PE, Seamless, 20 DN X S-40
ASTM A106 Gr.B SMLS | 2 | 2 | A106 | A106 |  | 1 | 样本过少 | 标准牌号 | 描述中命中样本过少，先不建议上规则 | ASTM A106 Gr.B SMLS ¦ A106 Gr.B SMLS ¦ A106Gr.BSMLS | A106:2 | A106:2 | Pipe, ASTM A106 Gr.B SMLS, BE, SCH STD, ASME B36.10 DN200 | Pipe, ASTM A106 Gr.B SMLS, BE, SCH STD, ASME B36.10 DN250
ASTM A182 GRADE F321 | 2 | 2 | 321 | 321 |  | 1 | 样本过少 | 标准牌号 | 描述中命中样本过少，先不建议上规则 | ASTM A182 GRADE F321 ¦ A182 GRADE F321 ¦ A182GRADEF321 | 321:2 | 321:2 | TEE,SW,ASTM A182 GRADE F321,ASME B16.11,3000LB;DN25 | RED TEE,SW,ASTM A182 GRADE F321,ASME B16.11,3000LB;DN40x25
ASTM A182 Gr.F321 | 2 | 2 | 321 | 321 |  | 1 | 样本过少 | 标准牌号 | 描述中命中样本过少，先不建议上规则 | ASTM A182 Gr.F321 ¦ A182 Gr.F321 ¦ A182Gr.F321 | 321:2 | 321:2 | CONCENTRIC SWAGED NIPPLE ASTM A182 Gr.F321 PBE MSS SP-95 CL3000;DN40x25 | FLANGE ASTM A182 Gr.F321 CL150 RF WN ASME B16.5 SCH40S DN50
ASTM A234 GRADE WPB | 2 | 2 | WPB | WPB |  | 1 | 样本过少 | 标准牌号 | 描述中命中样本过少，先不建议上规则 | ASTM A234 GRADE WPB ¦ A234 GRADE WPB ¦ A234GRADEWPB | WPB:2 | WPB:2 | TEE CS,BW,ASTM A234 GRADE WPB,ASME B16.9,STD SIZE12" | TEE CS,BW,ASTM A234 GRADE WPB,ASME B16.9,XS SIZE2"
ASTM A234 Gr.WP11 | 2 | 2 | WP11 | WP11 |  | 1 | 样本过少 | 标准牌号 | 描述中命中样本过少，先不建议上规则 | ASTM A234 Gr.WP11 ¦ A234 Gr.WP11 ¦ A234Gr.WP11 | WP11:2 | WP11:2 | REDUCER(RE) ASTM A234 Gr.WP11 CL2 SMLS BW ASME B16.9 SCH80(L)*SCH80(S);DN350x300 | TEE(TS) ASTM A234 Gr.WP11 CL2 SMLS BW ASME B16.9 SCH80;DN50
ASTM A234 Gr.WPB-W100%RT | 2 | 2 | WPB | WPB |  | 1 | 样本过少 | 标准牌号 | 描述中命中样本过少，先不建议上规则 | ASTM A234 Gr.WPB-W100%RT ¦ A234 Gr.WPB-W100%RT ¦ A234Gr.WPB-W100%RT | WPB:2 | WPB:2 | TEE(TS) ASTM A234 Gr.WPB-W100%RT BW ASME B16.9 STD DN600 | TEE(TR) ASTM A234 Gr.WPB-W100%RT BW ASME B16.9 STD(L)*STD(S) DN600X500
ASTM A240 Gr.321 | 2 | 2 | 321 | 321 |  | 1 | 样本过少 | 标准牌号 | 描述中命中样本过少，先不建议上规则 | ASTM A240 Gr.321 ¦ A240 Gr.321 ¦ A240Gr.321 | 321:2 | 321:2 | SPECTACLE BLANK Figure 8 ASTM A240 Gr.321 CL600 RJ ASME B16.48 DN200 | SPECTACLE BLANK Figure 8 ASTM A240 Gr.321 CL600 RJ ASME B16.48 DN80
ASTM A312 | 2 | 2 | A312 | A312 |  | 0.5 | 不建议规则 | 标准牌号 | 同一原始材质映射到多个不同主体材质，存在真实歧义 | ASTM A312 ¦ A312 | 304:1 ¦ A312:1 | 304:1 ¦ A312:1 | 焊接钢管 EFW,ASTM A312DN200×SCH10S ASME B36.19M | 钢板制对焊异径三通 EFW,ASTM A312,WT(R)-DN200×150xSCH10SxSCH10S ASME B16.9
ASTM A333 Gr.6 | 8 | 2 | A333 | A333 |  | 1 | 样本过少 | 标准牌号 | 描述中命中样本过少，先不建议上规则 | ASTM A333 Gr.6 ¦ A333 Gr.6 ¦ A333Gr.6 | A333:2 | A333:2 | 管子,PE,SMLS,ASTM A333 Gr.6,ASME B36.10M,-45℃ IT,SCH40 DN50 | 管子,PE,SMLS,ASTM A333 Gr.6,ASME B36.10M,-45℃ IT,SCH40 DN80
ASTM A335 Gr.P11 SMLS | 2 | 2 | P11 | P11 |  | 1 | 样本过少 | 标准牌号 | 描述中命中样本过少，先不建议上规则 | ASTM A335 Gr.P11 SMLS ¦ A335 Gr.P11 SMLS ¦ A335Gr.P11SMLS | P11:2 | P11:2 | PIPE ASTM A335 Gr.P11 SMLSASME B36.10SCH60 DN200 | PIPE ASTM A335 Gr.P11 SMLSASME B36.10SCH80 DN100
ASTM A350 Gr.LF2 | 10 | 2 | LF2 | LF2 |  | 1 | 样本过少 | 标准牌号 | 描述中命中样本过少，先不建议上规则 | ASTM A350 Gr.LF2 ¦ A350 Gr.LF2 ¦ A350Gr.LF2 | LF2:2 | LF2:2 | Weldolet, ASTM A350 Gr.LF2, CL1, BW, SCH XS, MSS-SP-97 DN450x15 | Flange, ASTM A350 Gr.LF2, CL1,WN RF, SCH STD, 150#, ASME B16.5 DN600
ASTM A350 LF2 CL1 | 33 | 2 | LF2 | LF2 |  | 1 | 样本过少 | 标准牌号 | 描述中命中样本过少，先不建议上规则 | ASTM A350 LF2 CL1 ¦ A350 LF2 CL1 ¦ A350LF2CL1 | LF2:2 | LF2:2 | 对焊法兰,CL300,RF,ASTM A350 LF2 CL1,ASME B16.5,-45℃ IT,DN50,SCH40 | 对焊法兰,CL300,RF,ASTM A350 LF2 CL1,ASME B16.5,-45℃ IT,DN50,SCH40
ASTM A358 GR.316/316L CL.1 (Dual Certified) | 2 | 2 | 316/316L | 316/316L |  | 1 | 样本过少 | 标准牌号 | 描述中命中样本过少，先不建议上规则 | ASTM A358 GR.316/316L CL.1 (Dual Certified) ¦ A358 GR.316/316L CL.1 (Dual Certified) ¦ A358GR.316/316LCL.1(DualCertified) | 316/316L:2 | 316/316L:2 | 10” S.S. ASTM A358 GR.316/316L CL.1 (Dual Certified) WELDED ASME B36.19 SCH. 10S | 10” S.S. ASTM A358 GR.316/316L CL.1 (Dual Certified) WELDED ASME B36.19 SCH. 10S，PIPE
ASTM A358 Gr.304L Cl.1 | 2 | 2 | 304L | 304L |  | 1 | 样本过少 | 标准牌号 | 描述中命中样本过少，先不建议上规则 | ASTM A358 Gr.304L Cl.1 ¦ A358 Gr.304L Cl.1 ¦ A358Gr.304LCl.1 | 304L:2 | 304L:2 | Pipes (Length),ASME B36.19/B36.10,ASTM A358 Gr.304L Cl.1,BE,EFW + 100% RT,, S-40S, Undefined DN600 CL600 | Pipes (Length),ASME B36.19/B36.10,ASTM A358 Gr.304L Cl.1,BE,EFW + 100% RT,, S-10S, Undefined DN400 CL600
ASTM A403 GRADE WP316L-S | 2 | 2 | 316L | 316L |  | 1 | 样本过少 | 标准牌号 | 描述中命中样本过少，先不建议上规则 | ASTM A403 GRADE WP316L-S ¦ A403 GRADE WP316L-S ¦ A403GRADEWP316L-S | 316L:2 | 316L:2 | RED TEE,BW,SMLS,ASTM A403 GRADE WP316L-S,ASME B16.9,SCH160XSCH160;DN80x50 | RED TEE,BW,SMLS,ASTM A403 GRADE WP316L-S,ASME B16.9,SCH160XSCH160;DN150x100
ASTM A403 WP 316L | 2 | 2 | 316L | 316L |  | 1 | 样本过少 | 标准牌号 | 描述中命中样本过少，先不建议上规则 | ASTM A403 WP 316L ¦ A403 WP 316L ¦ A403WP316L | 316L:2 | 316L:2 | DN25 STAINLESS STEEL BW WELDOLET, MSS SP-75, ASTM A403 WP 316L, SCH40S | DN50 stainless steel BW WELDOLET, MSS SP-97, ASTM A403 WP 316L, SCH40S
ASTM A53 Gr.B | 2 | 2 | A53ZN | A53 | ZN | 1 | 样本过少 | 标准牌号 | 描述中命中样本过少，先不建议上规则 | ASTM A53 Gr.B ¦ A53 Gr.B ¦ A53Gr.B | A53:2 | A53ZN:2 | 碳素无缝钢管 DN50 A53+镀锌 PIPE(SMLS) ASTM A53 Gr.B GALVANIZED SMLS NPT ASME B36.10 SCH80 | 碳素无缝钢管 DN25 参考材料描述 PIPE(SMLS) ASTM A53 Gr.B GALVANIZED SMLS NPT ASME B36.10 SCH80
ASTM A691 Gr.1 1/4 Cr22 | 2 | 2 | A691 | A691 |  | 1 | 样本过少 | 标准牌号 | 描述中命中样本过少，先不建议上规则 | ASTM A691 Gr.1 1/4 Cr22 ¦ A691 Gr.1 1/4 Cr22 ¦ A691Gr.11/4Cr22 | A691:2 | A691:2 | ASTM A691 Gr.1 1/4 Cr22;ASME B36.10 Pipe 914x9.53 BE | ASTM A691 Gr.1 1/4 Cr22;ASME B36.10 Pipe 1016x12.7 BE
ASTM A815 GRADE WPS32205-S | 2 | 2 | 2205 | 2205 |  | 1 | 样本过少 | 标准牌号 | 描述中命中样本过少，先不建议上规则 | ASTM A815 GRADE WPS32205-S ¦ A815 GRADE WPS32205-S ¦ A815GRADEWPS32205-S | 2205:2 | 2205:2 | ECC. REDUCER,BW,SMLS,ASTM A815 GRADE WPS32205-S,ASME B16.9,SCH80SXSCH80S;DN150x80 | TEE,BW,SMLS,ASTM A815 GRADE WPS32205-S,ASME B16.9,SCH10S;DN50
ASTM A815 UNS S32205 | 2 | 2 | 2205 | 2205 |  | 1 | 样本过少 | 标准牌号 | 描述中命中样本过少，先不建议上规则 | ASTM A815 UNS S32205 ¦ A815 UNS S32205 ¦ A815UNSS32205 | 2205:2 | 2205:2 | ECCENTRIC REDUCER（BW） ASTM A815 UNS S32205-S BW ASME B16.9 SCH10S(L)×SCH10S(S );DN100x80 | REDUCING TEE(BW) ASTM A815 UNS S32205-S BW ASME B16.9 SCH10S(L)×SCH10S(S);DN100x50
B423 UNS N08825 | 2 | 2 | 8825 | 8825 |  | 1 | 样本过少 | 其他 | 描述中命中样本过少，先不建议上规则 | B423 UNS N08825 | 8825:2 | 8825:2 | PIPE,SMLS BE B423 UNS N08825 ASME B36.10M - SCH10 DN350 | PIPE,SMLS PE B423 UNS N08825 ASME B36.19M - SCH40S DN40
BWQ245R | 2 | 2 | Q245R | Q245R |  | 1 | 样本过少 | 其他 | 描述中命中样本过少，先不建议上规则 | BWQ245R | Q245R:2 | Q245R:2 | GB/T 713;SH/T3408 ReducerECC. 864x9.53-610x9.53 BWQ245R | GB/T 713;SH/T3408 ReducerCON. 914x9.53-610x9.53 BWQ245R
CS | 2 | 2 | 20 | 20 |  | 1 | 样本过少 | 短字面 | 描述中命中样本过少，先不建议上规则 | CS | 20:2 | 20:2 | 快速接头 通用附件 CS DN50X3.50 | 快速接头 通用附件 CS DN80X4.00
CS A234-WPB + A105/ CERAMIC, | 2 | 2 | WPBA105/C | WPBA105/C |  | 1 | 样本过少 | 组合材质 | 描述中命中样本过少，先不建议上规则 | CS A234-WPB + A105/ CERAMIC, | WPBA105/C:2 | WPBA105/C:2 | CONC REDUCER , CS A234-WPB + A105/ CERAMIC, Inside Diameter: 125mm x 100mm, FIX FLG , CL150 , MFR , ASME B16.5. 5"x4" | CONC REDUCER , CS A234-WPB + A105/ CERAMIC, Inside Diameter: 200mm x 175mm, FIX FLG , CL150 , MFR , ASME B16.5. 8"
GB/T 8163 20 | 2 | 2 | 20 | 20 |  | 1 | 样本过少 | 组合材质 | 描述中命中样本过少，先不建议上规则 | GB/T 8163 20 | 20:2 | 20:2 | 管子,PE,SMLS,GB/T 8163 20,SH/T 3405,SCH20 DN200 | 管子,PE,SMLS,GB/T 8163 20,SH/T 3405,SCH40 DN250
GB/T14976-S30408 | 2 | 2 | 304 | 304 |  | 1 | 样本过少 | 组合材质 | 描述中命中样本过少，先不建议上规则 | GB/T14976-S30408 | 304:2 | 304:2 | 管子,GB/T14976-S30408,BE,HG/T20553(Ia),SMLS,DN25,S-40S,_GB/T_14976-S30408;1" | 管子,GB/T14976-S30408,BE,HG/T20553(Ia),SMLS,DN100,S-10S,_GB/T_14976-S30408;4"
HDPE(PE100) | 2 | 2 | HDPE | HDPE |  | 1 | 样本过少 | 复合/衬里 | 描述中命中样本过少，先不建议上规则 | HDPE(PE100) | HDPE:2 | HDPE:2 | (1)材质:NON-METALLIC PIPE, S5, HDPE(PE100) SDR11, PE, GB/T 13663.2 (2)规格:DN20 (3)连接形式、焊接方法:氩电联焊 (4)压力试验、吹扫与清洗设计要求:按设计要求 低压管道水压试验 水冲洗 泄漏试验 | (1)法兰盖 DN20 BLIND, PN16, HDPE(PE100) SDR11, FF, GB/T 13663.3 HG/T 20592 氩电联焊
L245 PSL1 API5L | 2 | 2 | L245 | L245 |  | 1 | 样本过少 | 其他 | 描述中命中样本过少，先不建议上规则 | L245 PSL1 API5L | L245:2 | L245:2 | 碳素无缝钢管 PIPE,L245 PSL1 API5L SMLS BE ASME B36.10 SCH40 20 | 碳素无缝钢管 PIPE,L245 PSL1 API5L SMLS BE ASME B36.10 SCH40 15
L290M PSL2 | 2 | 2 | L290M | L290M |  | 1 | 样本过少 | 其他 | 描述中命中样本过少，先不建议上规则 | L290M PSL2 | L290M:2 | L290M:2 | 1.名称:直缝电阻焊钢管（主材甲供） 2.材质:L290M PSL2（满足GB/T9711-2023规范要求） 3.规格:Φ508x10 4.连接形式、焊接方法:氩电联焊 5.外壁防腐:含三层PE防腐加强级 6.压力试验、吹扫与清洗设计要求:满足设计和规范要求 7.标识:参照《民用机场飞行区技术标准》（MH 5001-2021）、《民用航空油料设备完好技术规范》（MH/T 6002-2008）、《民用航空燃料设施设备识别标识》（T/CATAGS 25-2021）的规定执行 8.其他:未尽事宜，满足设计及相关规范要求 | 1.名称:直缝电阻焊钢管（主材甲供） 2.材质:L290M PSL2（满足GB/T9711-2023规范要求） 3.规格:Φ323.9x8 4.连接形式、焊接方法:氩电联焊 5.外壁防腐:含三层PE防腐加强级 6.压力试验、吹扫与清洗设计要求:满足设计和规范要求 7.标识:参照《民用机场飞行区技术标准》（MH 5001-2021）、《民用航空油料设备完好技术规范》（MH/T 6002-2008）、《民用航空燃料设施设备识别标识》（T/CATAGS 25-2021）的规定执行 8.其他:未尽事宜，满足设计及相关规范要求
L415Q PSL2 | 2 | 2 | L415Q | L415Q |  | 1 | 样本过少 | 其他 | 描述中命中样本过少，先不建议上规则 | L415Q PSL2 | L415Q:2 | L415Q:2 | 中压碳钢管件 1.名称：45°弯头 2.材质： L415Q PSL2 3.规格：NPS2 GB/T9711 SMLS LR BW GB/T12459 6.5mm 4.焊接方法：氩电连焊 | 中压碳钢管件1.名称：45°弯头 2.材质： L415Q PSL2 3.规格：NPS2 GB/T9711 SMLS LR BW GB/T12459 6.5mm 4.焊接方法：氩电连焊
LF | 2 | 2 | 20 | 20 |  | 1 | 样本过少 | 短字面 | 描述中命中样本过少，先不建议上规则 | LF | 20:2 | 20:2 | 对焊法兰;PN40;WN;LF;NB/T 4700820;HG/T 20592 Serial A;-;Sch40 DN250 | 对焊法兰;PN40;WN;LF;NB/T 4700820;HG/T 20592 Serial B;-;8.00mm DN200
P234GH(1.0345) | 2 | 2 | P234GH | P234GH |  | 1 | 样本过少 | 其他 | 描述中命中样本过少，先不建议上规则 | P234GH(1.0345) | P234GH:2 | P234GH:2 | 45 Deg Elbow,P234GH(1.0345),SMLS,TYPE5,BW,88.9x5.6/5.0,DIN 2605-1;3" | 90 Deg Elbow,P234GH(1.0345),SMLS,TYPE5,BW,88.9x5.6/5.0,DIN 2605-1;3"
PP-R | 2 | 2 | PPR | PPR |  | 1 | 样本过少 | 其他 | 描述中命中样本过少，先不建议上规则 | PP-R | PPR:2 | PPR:2 | 45 ELBOW , PP-R , SF , PN16 , GB/T 18742.3. 1.5" | TEE , PP-R , SF , PN16 , GB/T 18742.3. 1.5"
Q235B Galv. | 2 | 2 | Q235BZN | Q235B | ZN | 1 | 样本过少 | 其他 | 描述中命中样本过少，先不建议上规则 | Q235B Galv. | Q235B:2 | Q235BZN:2 | 管子;ERW LGS;MNPT End;GB/T 3091 Q235B Galv.;GB/T 3091;-;2.80mm DN20 | 管子;ERW LGS;MNPT End;GB/T 3091 Q235B Galv.;GB/T 3091;-;3.50mm DN40
Q345-E | 2 | 2 | Q345E | Q345E |  | 1 | 样本过少 | 其他 | 描述中命中样本过少，先不建议上规则 | Q345-E | Q345E:2 | Q345E:2 | 无缝钢管,Q345-E,GB6479-2013,SMLS,BE,HG/T20553-2011 I系列 Sch40 THK=4.0mm DN50 | 无缝钢管,Q345-E,GB6479-2013,SMLS,BE,HG/T20553-2011 I系列 Sch40 THK=7.1mm DN150
S30408(SF304) | 2 | 2 | 304 | 304 |  | 1 | 样本过少 | S牌号 | 描述中命中样本过少，先不建议上规则 | S30408(SF304) | 304:2 | 304:2 | 三通异径三通TR,Sch.10 DN40x15,GB/T12459-2017,S30408(SF304) | 三通异径三通TR,Sch.10S DN50×40,GB/T12459-2017,S30408(SF304)
S31603(SF316L) | 2 | 2 | 316L | 316L |  | 1 | 样本过少 | S牌号 | 描述中命中样本过少，先不建议上规则 | S31603(SF316L) | 316L:2 | 316L:2 | 90°长半径弯头 90°Elbow DN80,Sch.10S,GB/T12459-2017, S31603(SF316L) | 90°长半径弯头 90°Elbow DN50,Sch.10S,GB/T12459-2017, S31603(SF316L)
S316L | 6 | 2 | 316L | 316L |  | 1 | 样本过少 | S牌号 | 描述中命中样本过少，先不建议上规则 | S316L | 316L:2 | 316L:2 | 同心异径管,RC,BW,Sch.40SDN25x15,BW,GB/T12459-2017,HG/T20553(Ia),S316L | 同心异径管,RC,BW,Sch.40SDN40x15,BW,GB/T12459-2017,HG/T20553(Ia),S316L
S32205 | 2 | 2 | 2205 | 2205 |  | 1 | 样本过少 | S牌号 | 描述中命中样本过少，先不建议上规则 | S32205 | 2205:2 | 2205:2 | 90°短半径弯头DN200 Sch10S S32205 GB/T21833 | 90°短半径弯头DN250 Thk4.0 S32205 GB/T4237
SS30408 | 2 | 2 | 304 | 304 |  | 1 | 样本过少 | S牌号 | 描述中命中样本过少，先不建议上规则 | SS30408 | 304:2 | 304:2 | 法兰盖 BL-RF 1.6MPa HG/T20592-2009 DN50 SS30408 | 法兰盖 BL-RF 1.6MPa HG/T20592-2009 DN50 SS30408
UNS N04400 | 18 | 2 | M400 | M400 |  | 0.5 | 不建议规则 | 其他 | 同一原始材质映射到多个不同主体材质，存在真实歧义 | UNS N04400 | 4400:1 ¦ M400:1 | 4400:1 ¦ M400:1 | AS PIPE 6" 8mm B165 UNS N04400,DGT,ASME B36.10 DN150 | AS 6 8mm AS-6-8mm B165 UNS N04400,DGT,ASME B36.10
WP316L | 2 | 2 | 316L | 316L |  | 1 | 样本过少 | 短字面 | 描述中命中样本过少，先不建议上规则 | WP316L | 316L:2 | 316L:2 | 弯头90° DN200 SCH40S 1.5D SH3408 WP316L | 弯头90° DN200 SCH40S 1.5D SH3408 WP316L
06Cr17Nil2Mo2 | 1 | 1 | 316 | 316 |  | 1 | 样本过少 | 国标不锈钢牌号 | 描述中命中样本过少，先不建议上规则 | 06Cr17Nil2Mo2 | 316:1 | 316:1 | PIPE,SMLS BE GB/T 14976 06Cr17Nil2Mo2 SH/T 3405 - SCH40 DN150
06Cr19Ni10(100%RT) | 1 | 1 | 304 | 304 |  | 1 | 样本过少 | 国标不锈钢牌号 | 描述中命中样本过少，先不建议上规则 | 06Cr19Ni10(100%RT) | 304:1 | 304:1 | 直缝焊接钢管 φ711 10.0 mm GB/T12771-2019 06Cr19Ni10(100%RT)
14Cr1MoN | 1 | 1 | 14Cr1Mo | 14Cr1Mo |  | 1 | 样本过少 | 合金牌号 | 描述中命中样本过少，先不建议上规则 | 14Cr1MoN | 14Cr1Mo:1 | 14Cr1Mo:1 | DN200X16.0mm,带颈对焊法兰,CL600,RF,14Cr1MoNB/T47008,HG/T20615
16MnD, SMLS | 1 | 1 | 16MnD | 16MnD |  | 1 | 样本过少 | 合金牌号 | 描述中命中样本过少，先不建议上规则 | 16MnD, SMLS | 16MnD:1 | 16MnD:1 | 1.名称:管帽 2.材质:CAP , SW , GB/T 14383，NB/T 47009 16MnD, SMLS , S-80 X S-80 3.规格:NPS1
16MnH2S | 1 | 1 | 16MnCE | 16Mn | CE | 1 | 样本过少 | 合金牌号 | 描述中命中样本过少，先不建议上规则 | 16MnH2S | 16Mn:1 | 16MnCE:1 | 法兰盖\CL300 DN20 RF SH/T SHT3406 16MnH2S NBT47008
1Cr5Mo | 1 | 1 | 1Cr5Mo | 1Cr5Mo |  | 1 | 样本过少 | 合金牌号 | 描述中命中样本过少，先不建议上规则 | 1Cr5Mo | 1Cr5Mo:1 | 1Cr5Mo:1 | 承插焊支管座\DN100×DN25 CL3000 SW GB/T19326 1Cr5Mo NB/T47008
20 Galvanized | 1 | 1 | 20ZN | 20 | ZN | 1 | 样本过少 | 其他 | 描述中命中样本过少，先不建议上规则 | 20 Galvanized | 20:1 | 20ZN:1 | (1)45度长半径弯头DN80 45 LR.ELBOW, SCH40, 20 Galvanized GB/T 8163, BW, SH/T 3408, SMLS 氩电联焊
20 HIC | 1 | 1 | 20CE | 20 | CE | 1 | 样本过少 | 其他 | 描述中命中样本过少，先不建议上规则 | 20 HIC | 20:1 | 20CE:1 | 裂化碳素无缝钢管\Φ219.1×8.18mm 20 HIC GB/T 9948
20 NB/T47008 | 1 | 1 | 20 | 20 |  | 1 | 样本过少 | 组合材质 | 描述中命中样本过少，先不建议上规则 | 20 NB/T47008 | 20:1 | 20:1 | 承插焊管接台, 20 NB/T47008, SW, CL 3000, GB/T 19326 Series I , DN800 x DN40
20# ANTI-H2S | 51 | 1 | 20CE | 20 | CE | 1 | 样本过少 | 其他 | 描述中命中样本过少，先不建议上规则 | 20# ANTI-H2S | 20:1 | 20CE:1 | 承插法兰\CL300DN40S80RF 406 20# ANTI-H2S NBT47008
20#+GALV | 1 | 1 | 20ZN | 20 | ZN | 1 | 样本过少 | 组合材质 | 描述中命中样本过少，先不建议上规则 | 20#+GALV | 20:1 | 20ZN:1 | 偏心大小头 SMLS,GB/T8163,R(E)-DN100x50xSCH30xXS 20#+GALV
20#9948H2S | 1 | 1 | 20CE | 20 | CE | 1 | 样本过少 | 其他 | 描述中命中样本过少，先不建议上规则 | 20#9948H2S | 20:1 | 20CE:1 | 同异管 同管\DN25×DN20 SCH160 PE SH3419 20#9948H2S
20(NB/T47008) | 1 | 1 | 20 | 20 |  | 1 | 样本过少 | 组合材质 | 描述中命中样本过少，先不建议上规则 | 20(NB/T47008) | 20:1 | 20:1 | 对焊管接台;BW;锻20(NB/T47008);GB/T19326(II);φ57X4mm;DN150x50
20+Zn GB/T699 | 1 | 1 | 20ZN | 20 | ZN | 1 | 样本过少 | 组合材质 | 描述中命中样本过少，先不建议上规则 | 20+Zn GB/T699 | 20:1 | 20ZN:1 | 1.材质:等径三通（20+Zn GB/T699 NPT 内螺纹 TT GB/T14383(I系列) T=3.8mm）2.规格:DN503.连接方式:螺纹连接
20;ANTI-SCC | 1 | 1 | 20CE | 20 | CE | 1 | 样本过少 | 组合材质 | 描述中命中样本过少，先不建议上规则 | 20;ANTI-SCC | 20:1 | 20CE:1 | 碳钢管 1、SMLS;BE;GB/T 9948;20;ANTI-SCC;SCH80;SH/T 3405 2、规格：DN50
20;ENR STD;T09Y1706;ANTI-H2S | 1 | 1 | 20CE | 20 | CE | 1 | 样本过少 | 组合材质 | 描述中命中样本过少，先不建议上规则 | 20;ENR STD;T09Y1706;ANTI-H2S | 20:1 | 20CE:1 | 短型直短管;SMLS;PE/MNPT;NB/T 47008 20;ENR STD;T09Y1706;ANTI-H2S;SCH160 DN20
304衬高硅不锈钢 | 1 | 1 | 304 | 304 |  | 1 | 兜底规则 | 其他 | 原始材质含中文，表面写法波动大，不建议直接进入强/弱规则 | 304衬高硅不锈钢 | 304:1 | 304:1 | 法兰盖BL,BL,PN16 DN700,GB/T9124.1-2019, 304衬高硅不锈钢
316 | 1 | 1 | 316 | 316 |  | 1 | 样本过少 | 纯数字 | 描述中命中样本过少，先不建议上规则 | 316 | 316:1 | 316:1 | 带颈对焊法兰WN40(B)-16 RF HG/T 20592-2009,316
; ASTM A333 GR.6 | 1 | 1 | A333 | A333 |  | 1 | 样本过少 | 组合材质 | 描述中命中样本过少，先不建议上规则 | ; ASTM A333 GR.6 | A333:1 | A333:1 | 6'' PIPE; ASTM A333 GR.6 (Inpact Tested at -46 Deg C) SEAMLESS ASME B36.10 SCH. XS
A.106 Gr.B or A.53 Gr.B Type S | 1 | 1 | A106/A53 | A106/A53 |  | 1 | 样本过少 | 复合/衬里 | 描述中命中样本过少，先不建议上规则 | A.106 Gr.B or A.53 Gr.B Type S | A106/A53:1 | A106/A53:1 | 无缝钢管 ASME-B36.10 SCH40 A.106 Gr.B or A.53 Gr.B Type S DN150
A105(NB/T47008) | 1 | 1 | A105 | A105 |  | 1 | 样本过少 | 组合材质 | 描述中命中样本过少，先不建议上规则 | A105(NB/T47008) | A105:1 | A105:1 | 法兰盖;PN16;RF;锻制,A105(NB/T47008);HG/T20592(B) DN80
A106 GRADE B | 1 | 1 | A106 | A106 |  | 1 | 样本过少 | 其他 | 描述中命中样本过少，先不建议上规则 | A106 GRADE B ¦ A106GRADEB | A106:1 | A106:1 | 碳素无缝钢管 25 A106 PIPE,PE,SMLS,ASTM A106 GRADE B,ASME B36.10M,SCH80
A106GR.B | 1 | 1 | A106 | A106 |  | 1 | 样本过少 | 其他 | 描述中命中样本过少，先不建议上规则 | A106GR.B | A106:1 | A106:1 | NIPPLE A106GR.B SMLS 75MM BE X BE ASME B36.10M DN25 S-160
A182 F22-CL3 | 1 | 1 | F22 | F22 |  | 1 | 样本过少 | 其他 | 描述中命中样本过少，先不建议上规则 | A182 F22-CL3 ¦ A182F22-CL3 | F22:1 | F22:1 | (1)承插焊法兰 DN25 SOCKET WELDING FLANGE, CL900, ASTM A182 F22-CL3, RJ, ASME B16.5 氩电联焊
A182 F9 | 1 | 1 | F9 | F9 |  | 1 | 样本过少 | 其他 | 描述中命中样本过少，先不建议上规则 | A182 F9 ¦ A182F9 | F9:1 | F9:1 | Flange,WN,CL300,RF,A182 F9,ASME B16.5 STD DN300
A182 Gr. F321 | 1 | 1 | 321 | 321 |  | 1 | 样本过少 | 其他 | 描述中命中样本过少，先不建议上规则 | A182 Gr. F321 ¦ A182Gr.F321 | 321:1 | 321:1 | Flange, A182 Gr. F321, CL300, WN, RF, ASME B16.5, 50/60.3x2.0/2.0;2"
A182 Gr.F304 | 1 | 1 | 304 | 304 |  | 1 | 样本过少 | 其他 | 描述中命中样本过少，先不建议上规则 | A182 Gr.F304 ¦ A182Gr.F304 | 304:1 | 304:1 | FLANGE ASTM A182 Gr.F304 CL150 RF WN ASME B16.5 SCH40S;DN80
A234 Gr.WP11 | 1 | 1 | WP11 | WP11 |  | 1 | 样本过少 | 其他 | 描述中命中样本过少，先不建议上规则 | A234 Gr.WP11 ¦ A234Gr.WP11 | WP11:1 | WP11:1 | TEE(TS) ASTM A234 Gr.WP11CL2 SMLS BW ASME B16.9 SCH80 DN100
A240-316L | 1 | 1 | 316L | 316L |  | 1 | 样本过少 | 其他 | 描述中命中样本过少，先不建议上规则 | A240-316L | 316L:1 | 316L:1 | FIG-8 BLANK , 316L SS A240-316L , CL150 , FF , B16.48 4"
A312 Dual TP316/TP316L | 1 | 1 | 316/316L | 316/316L |  | 1 | 样本过少 | 组合材质 | 描述中命中样本过少，先不建议上规则 | A312 Dual TP316/TP316L ¦ A312DualTP316/TP316L | 316/316L:1 | 316/316L:1 | 3/4" Pipe, B36.19M, PE, A312 Dual TP316/TP316L, Pickled and Passivated, Welded (Alternatives per G4S-3212-00); S-40S_PPPABRPEAWD0790-4
A312 Gr.TP321 | 1 | 1 | 321 | 321 |  | 1 | 样本过少 | 其他 | 描述中命中样本过少，先不建议上规则 | A312 Gr.TP321 ¦ A312Gr.TP321 | 321:1 | 321:1 | PIPE ASTM A312 Gr.TP321 SMLS ASME B36.19 SCH80S DN40
A312 TP316H | 1 | 1 | 316H | 316H |  | 1 | 样本过少 | 其他 | 描述中命中样本过少，先不建议上规则 | A312 TP316H ¦ A312TP316H | 316H:1 | 316H:1 | PIPE,SMLS BE A312 TP316H ASME B36.10M - SCH30 DN400
A333 P11 | 1 | 1 | P11 | P11 |  | 1 | 样本过少 | 其他 | 描述中命中样本过少，先不建议上规则 | A333 P11 ¦ A333P11 | P11:1 | P11:1 | PIPE,SMLS BE A333 P11 ASME B36.10M - SCH40 DN80
A352 LCB | 1 | 1 | LCB | LCB |  | 1 | 样本过少 | 其他 | 描述中命中样本过少，先不建议上规则 | A352 LCB ¦ A352LCB | LCB:1 | LCB:1 | 中压法兰阀门 1.名称：截止阀 2.材质：A352 LCB,TRIM:STL/STL,CL300,RF,API623,Low Temperature 3.型号、规格：NPS2 CL300 4.连接形式：法兰连接
A358 GR.304 CL.3 | 1 | 1 | 304 | 304 |  | 1 | 样本过少 | 其他 | 描述中命中样本过少，先不建议上规则 | A358 GR.304 CL.3 ¦ A358GR.304CL.3 | 304:1 | 304:1 | PIPE / WELDED / ASME B36.19M SCH10S / A358 GR.304 CL.3 / BE DN350
A358 GR.316L | 1 | 1 | 316L | 316L |  | 1 | 样本过少 | 其他 | 描述中命中样本过少，先不建议上规则 | A358 GR.316L ¦ A358GR.316L | 316L:1 | 316L:1 | 8“ S.S. ASTM A358 GR.316L CL.1 WELDED ASME B36.19 SCH. 10S，PIPE
A358 GR.316L CL.1 | 1 | 1 | 316L | 316L |  | 1 | 样本过少 | 其他 | 描述中命中样本过少，先不建议上规则 | A358 GR.316L CL.1 ¦ A358GR.316LCL.1 | 316L:1 | 316L:1 | 8“ S.S. ASTM A358 GR.316L CL.1 WELDED ASME B36.19 SCH. 10S
A358-316L | 1 | 1 | 316L | 316L |  | 1 | 样本过少 | 其他 | 描述中命中样本过少，先不建议上规则 | A358-316L | 316L:1 | 316L:1 | PIPE , 316L SS A358-316L CL.1 , EFW, 100% X-RAY , BE , SCH 10S , B36.19M 14"
A387 Gr.11 CL2 | 1 | 1 | A387 | A387 |  | 1 | 样本过少 | 其他 | 描述中命中样本过少，先不建议上规则 | A387 Gr.11 CL2 ¦ A387Gr.11CL2 | A387:1 | A387:1 | SPECTACLE BLANK Figure 8 ASTM A387 Gr.11 CL2 CL600 RJ ASME B16.48 DN150
A403 Gr.WP304L | 1 | 1 | 304L | 304L |  | 1 | 样本过少 | 其他 | 描述中命中样本过少，先不建议上规则 | A403 Gr.WP304L ¦ A403Gr.WP304L | 304L:1 | 304L:1 | Red Te,ASME B16.9,ASTM A403 Gr.WP304L,BW Ends,Welded + 100% RT,, S-10S, S-10S DN400x200 CL600
A420GR.WPL6 | 1 | 1 | WPL6 | WPL6 |  | 1 | 样本过少 | 其他 | 描述中命中样本过少，先不建议上规则 | A420GR.WPL6 | WPL6:1 | WPL6:1 | DN300x200,ECC. REDUCER,SCH5xSCH10,BW,SMLS,A420GR.WPL6,ASME B16.9,-45℃ IT
A516 Grade 65 | 1 | 1 | A516 | A516 |  | 1 | 样本过少 | 其他 | 描述中命中样本过少，先不建议上规则 | A516 Grade 65 ¦ A516Grade65 | A516:1 | A516:1 | 盲法兰, ASTM A516 Grade 65 S-5(-46℃), RF,CL 300, ASMEB16.5 , DN25
A516-70 | 1 | 1 | A516 | A516 |  | 1 | 样本过少 | 其他 | 描述中命中样本过少，先不建议上规则 | A516-70 | A516:1 | A516:1 | CAP , CS A516-70 , WLD , 100% X-RAY , BE , XS , B16.9 6"
A672 C60 CL32 | 1 | 1 | C60CE | C60 | CE | 1 | 样本过少 | 其他 | 描述中命中样本过少，先不建议上规则 | A672 C60 CL32 ¦ A672C60CL32 | C60:1 | C60CE:1 | PIPE,SAWL,PE,A672 C60 CL32,ASME B36.10M,ANTI-H2S 10.31mm DN600
A672-C60 CL.32 | 1 | 1 | C60 | C60 |  | 1 | 样本过少 | 其他 | 描述中命中样本过少，先不建议上规则 | A672-C60 CL.32 ¦ A672-C60CL.32 | C60:1 | C60:1 | PIPE; BE; EFW; A672-C60 CL.32; SCH20 20" ASME B36.10
A790 S32205 | 2 | 1 | 2205 | 2205 |  | 1 | 样本过少 | 其他 | 描述中命中样本过少，先不建议上规则 | A790 S32205 ¦ A790S32205 | 2205:1 | 2205:1 | 不锈无缝钢管 88.9*3.05 S32205 DN80 PIPE(SMLS)ASTM A790 S32205SMLS BEASMEB6.19 SCH10S
A860 WPHY 65 | 1 | 1 | WPHY65 | WPHY65 |  | 1 | 样本过少 | 其他 | 描述中命中样本过少，先不建议上规则 | A860 WPHY 65 ¦ A860WPHY65 | WPHY65:1 | WPHY65:1 | 中压碳钢管件 1.名称：清管三通 2.材质：A860 WPHY 65 3.规格：NPS12×10 BW 12mm×15mm 4.连接方法：按设计要求综合考虑 5、清管三通技术要求详见特殊件数据表文件
API 5L X65 GR.PSL2 | 1 | 1 | X65 | X65 |  | 1 | 样本过少 | 其他 | 描述中命中样本过少，先不建议上规则 | API 5L X65 GR.PSL2 | X65:1 | X65:1 | 6" PIPE; ASME B36.10; API 5L X65 GR.PSL2; SMLS; BE; SCH80ASME B31.8
ASTM A106 Gr.B SMLS (Galv.) | 1 | 1 | A106ZN | A106 | ZN | 1 | 样本过少 | 标准牌号 | 描述中命中样本过少，先不建议上规则 | ASTM A106 Gr.B SMLS (Galv.) ¦ A106 Gr.B SMLS (Galv.) ¦ A106Gr.BSMLS(Galv.) | A106:1 | A106ZN:1 | Pipe, ASTM A106 Gr.B SMLS (Galv.), BE, SCH STD, ASME B36.10 DN300
ASTM A182 F60 | 14 | 1 | 2205 | 2205 |  | 1 | 样本过少 | 标准牌号 | 描述中命中样本过少，先不建议上规则 | ASTM A182 F60 ¦ A182 F60 ¦ A182F60 | 2205:1 | 2205:1 | ECCENTRIC SWAGE NIPPLE ASTM A182 F60 BLE/PSE MSS SP-95 SCH10S(L)×SCH40S(S);DN50x40
ASTM A182 GR. F316/316L, TRIM: 316L/316L | 1 | 1 | F316316LTRIM316L316L | F316316LTRIM316L316L |  | 1 | 样本过少 | 标准牌号 | 描述中命中样本过少，先不建议上规则 | ASTM A182 GR. F316/316L, TRIM: 316L/316L ¦ A182 GR. F316/316L, TRIM: 316L/316L ¦ A182GR.F316/316L,TRIM:316L/316L | F316316LTRIM316L316L:1 | F316316LTRIM316L316L:1 | GLOBE VALVE, CL150, RF, BB, OS&Y, T TYPE, HAND WHEEL, ASTM A182 GR. F316/316L, TRIM: 316L/316L,DN40
ASTM A182 GRADE F60 | 1 | 1 | 2205 | 2205 |  | 1 | 样本过少 | 标准牌号 | 描述中命中样本过少，先不建议上规则 | ASTM A182 GRADE F60 ¦ A182 GRADE F60 ¦ A182GRADEF60 | 2205:1 | 2205:1 | ECC SWAGE NIPPLE,PBE,ASTM A182 GRADE F60,MSS SP-95,SCH40SXSCH40S;DN25x15
ASTM A182 Gr.F5 | 1 | 1 | F5 | F5 |  | 1 | 样本过少 | 标准牌号 | 描述中命中样本过少，先不建议上规则 | ASTM A182 Gr.F5 ¦ A182 Gr.F5 ¦ A182Gr.F5 | F5:1 | F5:1 | CONCENTRIC SWAGED NIPPLE ASTM A182 Gr.F5 BLE/PSE MSS SP-95 CL3000;DN50x25
ASTM A182 Grade F 304 (UNS S30400) | 1 | 1 | 304 | 304 |  | 1 | 样本过少 | 标准牌号 | 描述中命中样本过少，先不建议上规则 | ASTM A182 Grade F 304 (UNS S30400) ¦ A182 Grade F 304 (UNS S30400) ¦ A182GradeF304(UNSS30400) | 304:1 | 304:1 | 45度弯头, ASTM A182 Grade F 304 (UNS S30400), SW, CL 3000, ASME B16.11 , DN20
ASTM A234 Gr.WPB-W | 9 | 1 | WPB | WPB |  | 1 | 样本过少 | 标准牌号 | 描述中命中样本过少，先不建议上规则 | ASTM A234 Gr.WPB-W ¦ A234 Gr.WPB-W ¦ A234Gr.WPB-W | WPB:1 | WPB:1 | ELBOW(45-deg)ASTM A234 Gr.WPB-W 100%RTBW ASME B16.9 STD DN400
ASTM A234 WP11Cl.2 | 1 | 1 | WP11 | WP11 |  | 1 | 样本过少 | 标准牌号 | 描述中命中样本过少，先不建议上规则 | ASTM A234 WP11Cl.2 ¦ A234 WP11Cl.2 ¦ A234WP11Cl.2 | WP11:1 | WP11:1 | 90 度长半径弯头, ASTM A234 WP11Cl.2, BE, ASME B16.9, TypeW, 符合GB/T12459-2017附录B ,DN700, 25.4 mm
ASTM A312 Gr.TP304L | 1 | 1 | 304L | 304L |  | 1 | 样本过少 | 标准牌号 | 描述中命中样本过少，先不建议上规则 | ASTM A312 Gr.TP304L ¦ A312 Gr.TP304L ¦ A312Gr.TP304L | 304L:1 | 304L:1 | Pipes (Length),ASME B36.19/B36.10,ASTM A312 Gr.TP304L,BE,Seamless,, S-10S, Undefined DN100 CL600
ASTM A312Grade TP304(UNS S30400) | 1 | 1 | 304 | 304 |  | 1 | 样本过少 | 标准牌号 | 描述中命中样本过少，先不建议上规则 | ASTM A312Grade TP304(UNS S30400) ¦ A312Grade TP304(UNS S30400) ¦ A312GradeTP304(UNSS30400) | 304:1 | 304:1 | 管子, ASTM A312Grade TP304(UNS S30400),BE, ASME B36.19M, EFW , DN200, S-10S
ASTM A350 LF2 | 6 | 1 | LF2 | LF2 |  | 1 | 样本过少 | 标准牌号 | 描述中命中样本过少，先不建议上规则 | ASTM A350 LF2 ¦ A350 LF2 ¦ A350LF2 | LF2:1 | LF2:1 | 3'' BLIND ASTM A350 LF2 CL.1 (Inpact Tested at -46°C) ASME B16.5 150# RF 125 - 250 μin AARH (3.2 - 6.3 μm Ra) SERRATED FINISH
ASTM A350 LF2 CL.1(NACE) | 1 | 1 | LF2CE | LF2 | CE | 1 | 样本过少 | 标准牌号 | 描述中命中样本过少，先不建议上规则 | ASTM A350 LF2 CL.1(NACE) ¦ A350 LF2 CL.1(NACE) ¦ A350LF2CL.1(NACE) | LF2:1 | LF2CE:1 | 合金钢法兰带颈对焊法兰 DN150 S-80 CL 600 ASTM A350 LF2 CL.1(NACE)ASME B16.5
ASTM A350M LF2CL.1 | 1 | 1 | LF2 | LF2 |  | 1 | 样本过少 | 标准牌号 | 描述中命中样本过少，先不建议上规则 | ASTM A350M LF2CL.1 ¦ A350M LF2CL.1 ¦ A350MLF2CL.1 | LF2:1 | LF2:1 | 法兰盖 DN20 CL300 RF ASME B16.5 ASTM A350M LF2CL.1
ASTM A351 CF8 | 2 | 1 | CF8 | CF8 |  | 1 | 样本过少 | 标准牌号 | 描述中命中样本过少，先不建议上规则 | ASTM A351 CF8 ¦ A351 CF8 ¦ A351CF8 | CF8:1 | CF8:1 | 夹套法兰 带颈对焊法兰 WN,FLRF,ASTM A351 CF8,ASMEB16.5,150LB,SCH10S,DN20
ASTM A351 GR. CF3M, TRIM: 316L+FG/316L | 1 | 1 | CF3MTRIM316LFG316L | CF3MTRIM316LFG316L |  | 1 | 样本过少 | 标准牌号 | 描述中命中样本过少，先不建议上规则 | ASTM A351 GR. CF3M, TRIM: 316L+FG/316L ¦ A351 GR. CF3M, TRIM: 316L+FG/316L ¦ A351GR.CF3M,TRIM:316L+FG/316L | CF3MTRIM316LFG316L:1 | CF3MTRIM316LFG316L:1 | BUTTERFLY VALVE, CL150, RF, TRIPLE OFFSET, WORM GEAR, ASTM A351 GR. CF3M, TRIM: 316L+FG/316L,DN400
ASTM A351 GR. CF8 | 1 | 1 | CF8 | CF8 |  | 1 | 样本过少 | 标准牌号 | 描述中命中样本过少，先不建议上规则 | ASTM A351 GR. CF8 ¦ A351 GR. CF8 ¦ A351GR.CF8 | CF8:1 | CF8:1 | BALL VALVE, CL150, RF, FULL BORE, FLOAT, HAND LEVER, ASTM A351 GR. CF8, TRIM: 304/PTFE, FIRE SAFE, ANTI-STATIC,DN100
ASTM A403 GRADE WP321 | 1 | 1 | 321 | 321 |  | 1 | 样本过少 | 标准牌号 | 描述中命中样本过少，先不建议上规则 | ASTM A403 GRADE WP321 ¦ A403 GRADE WP321 ¦ A403GRADEWP321 | 321:1 | 321:1 | TEE,BW,SMLS,ASTM A403 GRADE WP321-S,ASME B16.9,SCH80;DN350
ASTM A403 Gr.WP304L | 1 | 1 | 304L | 304L |  | 1 | 样本过少 | 标准牌号 | 描述中命中样本过少，先不建议上规则 | ASTM A403 Gr.WP304L ¦ A403 Gr.WP304L ¦ A403Gr.WP304L | 304L:1 | 304L:1 | 90Deg Elb LR,ASME B16.9,ASTM A403 Gr.WP304L,BW Ends,Welded + 100% RT,, S-10S, S-10S DN400 CL600
ASTM A420GR.WPL6-W | 1 | 1 | WPL6 | WPL6 |  | 1 | 样本过少 | 标准牌号 | 描述中命中样本过少，先不建议上规则 | ASTM A420GR.WPL6-W ¦ A420GR.WPL6-W | WPL6:1 | WPL6:1 | DN450x300,RED. TEE,SCH5xSCH5,BW,ASTM A420GR.WPL6-W,(100% X-RAY),ASME B16.9，-45℃ IT
ASTM A671 CC60 | 1 | 1 | CC60 | CC60 |  | 1 | 样本过少 | 标准牌号 | 描述中命中样本过少，先不建议上规则 | ASTM A671 CC60 ¦ A671 CC60 ¦ A671CC60 | CC60:1 | CC60:1 | 直缝电熔焊接钢管 DN800 Thk12 ASME B36.10M ASTM A671 CC60 CL.32
ASTM A671 CC60 CL.32 | 1 | 1 | CC60 | CC60 |  | 1 | 样本过少 | 标准牌号 | 描述中命中样本过少，先不建议上规则 | ASTM A671 CC60 CL.32 ¦ A671 CC60 CL.32 ¦ A671CC60CL.32 | CC60:1 | CC60:1 | 直缝电熔焊接钢管 DN700 Thk12 ASME B36.10M ASTM A671 CC60 CL.32
ASTM A860 GR WPHY 65 | 1 | 1 | WPHY65 | WPHY65 |  | 1 | 样本过少 | 标准牌号 | 描述中命中样本过少，先不建议上规则 | ASTM A860 GR WPHY 65 ¦ A860 GR WPHY 65 ¦ A860GRWPHY65 | WPHY65:1 | WPHY65:1 | BARRED TEE; ASME B16.9; MSS-SP 75; ASTM A860 GR WPHY 65; WELD; BW; RUN&BRANCH SIZE 609.6mm(OD) × 19.05mm(WT); BARS AT BRANCH SIDE;ASME B31.8
B564(N10276) | 1 | 1 | N10276 | N10276 |  | 1 | 样本过少 | 其他 | 描述中命中样本过少，先不建议上规则 | B564(N10276) | N10276:1 | N10276:1 | WN FLANGE; RF; CL150; B564(N10276); ASME B16.5; SCH10 4"
BE 20 | 1 | 1 | 20 | 20 |  | 1 | 样本过少 | 其他 | 描述中命中样本过少，先不建议上规则 | BE 20 | 20:1 | 20:1 | GB/T 8163;SH/T 3405 Pipe 88.9x4.78BE 20
C60 | 1 | 1 | C60 | C60 |  | 1 | 样本过少 | 短字面 | 描述中命中样本过少，先不建议上规则 | C60 | C60:1 | C60:1 | CS PIPE 20 STD CS-20-STD A672 C60 CL13,WQF 0.85,ASME B36.10M
CF415;20 | 11 | 1 | CF415 | CF415 |  | 1 | 样本过少 | CF牌号 | 描述中命中样本过少，先不建议上规则 | CF415;20 | CF415:1 | CF415:1 | 90度长半径弯头,GB/T13401-CF415,BE,GB/T12459,SeriesI,WELDED,DN500,S-20,_GB/T_13401-CF415;20"
CS A106-B + A105/CERAMIC | 1 | 1 | A106A105/C | A106A105/C |  | 1 | 样本过少 | 组合材质 | 描述中命中样本过少，先不建议上规则 | CS A106-B + A105/CERAMIC | A106A105/C:1 | A106A105/C:1 | 45 10D BEND , CS A106-B + A105/CERAMIC, Inside Diameter: 100mm, FIX FLG CL150, MFR , ASME B16.5. 4"
EN10222-2-P245GH | 1 | 1 | P245GH | P245GH |  | 1 | 样本过少 | 其他 | 描述中命中样本过少，先不建议上规则 | EN10222-2-P245GH | P245GH:1 | P245GH:1 | Spectacle Blind, DIN2626, PN16, RF(Type BB), EN10222-2-P245GH, Impact at -25℃ DN50 -
EN10222-4-P355QL1 | 1 | 1 | P355QL1 | P355QL1 |  | 1 | 样本过少 | 其他 | 描述中命中样本过少，先不建议上规则 | EN10222-4-P355QL1 | P355QL1:1 | P355QL1:1 | Paddle Blank, DIN2626, PN16, RF(Type BB), EN10222-4-P355QL1, Impact at -46℃ DN50 -
EN10222-5-X5CrNi18-10 | 1 | 1 | 304 | 304 |  | 1 | 样本过少 | 合金牌号 | 描述中命中样本过少，先不建议上规则 | EN10222-5-X5CrNi18-10 | 304:1 | 304:1 | Weld neck Flange , EN1092-1, PN40, RF(Type B), EN10222-5-X5CrNi18-10 DN350 8.0 mm
F304/304L ASTM A182 | 1 | 1 | 304/304L | 304/304L |  | 1 | 样本过少 | 组合材质 | 描述中命中样本过少，先不建议上规则 | F304/304L ASTM A182 ¦ F304/304LASTMA182 | 304/304L:1 | 304/304L:1 | 8字盲板\CL150 DN150 RF SH/T 3425 F304/304L ASTM A182
GAL STEEL PIPE | 1 | 1 | A53ZN | A53 | ZN | 1 | 样本过少 | 复合/衬里 | 描述中命中样本过少，先不建议上规则 | GAL STEEL PIPE | A53:1 | A53ZN:1 | 镀锌焊接钢管 GAL STEEL PIPE OD42MMX3.2MMTHKX6M GAL STEEL PIPE OD42MMX3.2MMTHKX6M
GB/T 5310 20G | 1 | 1 | 20G | 20G |  | 1 | 样本过少 | 组合材质 | 描述中命中样本过少，先不建议上规则 | GB/T 5310 20G | 20G:1 | 20G:1 | 管子,PE,SMLS,GB/T 5310 20G,SH/T 3405,SCH80 DN150
GB/T 6479 20# | 1 | 1 | 20 | 20 |  | 1 | 样本过少 | 组合材质 | 描述中命中样本过少，先不建议上规则 | GB/T 6479 20# | 20:1 | 20:1 | 1.材质:PIPE , BE , GB/T 6479 20# , SMLS , S-40 2.规格:NPS2 3.焊接方法:氩电联焊 4.充氩保护方式、部位:焊口充氩保护，方式综合考虑 5.压力试验、吹扫与清洗设计要求:水压试验，空气吹扫，氮气或热空气干燥 6.脱脂 7.无损检测 8.泄露性试验
GB/T 9711 PSL2 L245N | 1 | 1 | L245N | L245N |  | 1 | 样本过少 | 组合材质 | 描述中命中样本过少，先不建议上规则 | GB/T 9711 PSL2 L245N | L245N:1 | L245N:1 | 管子;SAW LGS;BE;GB/T 9711 PSL2 L245N;SH/T3405;100%RT;10.00mm DN700
L245M/BM | 1 | 1 | L245M | L245M |  | 1 | 样本过少 | 组合材质 | 描述中命中样本过少，先不建议上规则 | L245M/BM | L245M:1 | L245M:1 | 管线钢直缝焊管\埋弧焊 Φ720×12.7mm L245M/BM GB/T 9711
L245N/BN | 1 | 1 | L245N | L245N |  | 1 | 样本过少 | 组合材质 | 描述中命中样本过少，先不建议上规则 | L245N/BN | L245N:1 | L245N:1 | 管线钢直缝焊管\双面埋弧焊 Φ711×10mm L245N/BN GB/T 9711 SH/T 3405
L245NS(NACE) PSL2 | 1 | 1 | L245CE | L245 | CE | 1 | 样本过少 | 其他 | 描述中命中样本过少，先不建议上规则 | L245NS(NACE) PSL2 | L245:1 | L245CE:1 | 管子, L245NS(NACE) PSL2 GB/T9711, BE, HG/T 20553(Ia),SAWL , DN800,10.0 mm
N02201 ASTM B366 | 1 | 1 | 2201 | 2201 |  | 1 | 样本过少 | 其他 | 描述中命中样本过少，先不建议上规则 | N02201 ASTM B366 | 2201:1 | 2201:1 | 三通 BW ASME B16.9 THK=3.4mmX3.4mm DN125×125 N02201 ASTM B366
P245GH | 1 | 1 | P245GH | P245GH |  | 1 | 样本过少 | 短字面 | 描述中命中样本过少，先不建议上规则 | P245GH | P245GH:1 | P245GH:1 | Weld neck Flange , EN1092-1, PN16, RF(Type B), EN10222-2-P245GH, Impact at -25℃ DN50 5.6 mm
P355QL1 | 1 | 1 | P355QL1 | P355QL1 |  | 1 | 样本过少 | 其他 | 描述中命中样本过少，先不建议上规则 | P355QL1 | P355QL1:1 | P355QL1:1 | Weld neck Flange , EN1092-1, PN16, RF(Type B), EN10222-4-P355QL1, Impact at -46℃ DN50 5.6 mm
PSL2L245N | 1 | 1 | L245N | L245N |  | 1 | 样本过少 | 其他 | 描述中命中样本过少，先不建议上规则 | PSL2L245N | L245N:1 | L245N:1 | 碳素无缝钢管 管子;PSL2L245N;GB/T9711;SAW100%射线;HG/T20553(II);φ530X10mmDN500
Q235B+S30408 | 1 | 1 | Q235B/304 | Q235B/304 |  | 1 | 样本过少 | 组合材质 | 描述中命中样本过少，先不建议上规则 | Q235B+S30408 | Q235B/304:1 | Q235B/304:1 | 内衬不锈钢 CJ/T 192;SH/T 3405 Pipe 114.3x3.5+0.5 BE Q235B+S30408 DN100
Q245R+Zn | 1 | 1 | Q245RZN | Q245R | ZN | 1 | 样本过少 | 组合材质 | 描述中命中样本过少，先不建议上规则 | Q245R+Zn | Q245R:1 | Q245RZN:1 | 管帽 DN80-SCH30 Q245R+Zn SH/T3408 GB/T713
RE 20 | 1 | 1 | 20 | 20 |  | 1 | 样本过少 | 其他 | 描述中命中样本过少，先不建议上规则 | RE 20 | 20:1 | 20:1 | GB/T 9948;SH/T 3408;GB/T 12459-B Reducer ECC. 114.3 SCH80-60.3 SCH80 BW RE 20
RFS30408 | 1 | 1 | 304 | 304 |  | 1 | 样本过少 | 其他 | 描述中命中样本过少，先不建议上规则 | RFS30408 | 304:1 | 304:1 | NB/T 47010(II);SH/T 3406 SW Socket Welding Flange SCH40S CL300 RFS30408 DN25
SF2205GB/T12459 | 1 | 1 | 2205 | 2205 |  | 1 | 样本过少 | S牌号 | 描述中命中样本过少，先不建议上规则 | SF2205GB/T12459 | 2205:1 | 2205:1 | 异径三通;SMLS;BW;SF2205GB/T12459(II);GB/T13401;φ57Xφ32;3.5mmX3mm DN50X25
SUS.F.316L | 1 | 1 | 316L | 316L |  | 1 | 样本过少 | S牌号 | 描述中命中样本过少，先不建议上规则 | SUS.F.316L | 316L:1 | 316L:1 | 法兰 WN-RF WN-RF 10K JIS B2220 5S SUS.F.316L DN50
TP316H | 1 | 1 | 316H | 316H |  | 1 | 样本过少 | 短字面 | 描述中命中样本过少，先不建议上规则 | TP316H | 316H:1 | 316H:1 | PIPE,SMLS BE TP316H ASME B36.10M SCH30S DN400
TP321 | 2 | 1 | 321 | 321 |  | 1 | 样本过少 | 短字面 | 描述中命中样本过少，先不建议上规则 | TP321 | 321:1 | 321:1 | 管子;SMLS;PE;A312 TP321;ASMEB36.10M;-;Sch160 DN20
UPVC | 1 | 1 | UPVC | UPVC |  | 1 | 样本过少 | 短字面 | 描述中命中样本过少，先不建议上规则 | UPVC | UPVC:1 | UPVC:1 | 带颈平焊法兰, UPVC,FF, CL 150,SH/T 3406, S5, DN25
WPB | 1 | 1 | WPB | WPB |  | 1 | 样本过少 | 短字面 | 描述中命中样本过少，先不建议上规则 | WPB | WPB:1 | WPB:1 | 偏异管 偏心异径短管DN50×DN20 S160/S160BE/PE SP-95 WPB
X65 API5L | 1 | 1 | X65 | X65 |  | 1 | 样本过少 | 其他 | 描述中命中样本过少，先不建议上规则 | X65 API5L | X65:1 | X65:1 | 中压碳钢管件 1.名称：绝缘接头 2.材质：X65 API5L 3.规格：NPS12 BW 12mm 4.连接方法：按设计要求综合考虑 5、绝缘接头技术要求详见特殊件数据表文件DD-DDS-OST-PI-00002 特殊件数据表(CN-USP-BHB-JZ20-2) REV(0)
锻20(NB/T47008) | 1 | 1 | 20 | 20 |  | 1 | 兜底规则 | 组合材质 | 原始材质含中文，表面写法波动大，不建议直接进入强/弱规则 | 锻20(NB/T47008) | 20:1 | 20:1 | 对焊管接台;BW;锻20(NB/T47008);GB/T19326(II);φ25X3.5mm DN150X20

## 可规则
原始材质 | 总出现次数 | 描述中命中次数 | 主映射结果 | 主体材质 | 后缀语义 | 一致性 | 规则建议 | 值形态 | 判断依据 | 建议字面候选 | 主体材质分布 | 全部映射分布 | 示例1 | 示例2
SF304 | 5750 | 5750 | 304 | 304 |  | 1 | 可规则 | S牌号 | 字面值稳定、描述中可直接命中、最终材质一致性高 | SF304 | 304:5750 | 304:5750 | 90 度长半径弯头, SF304 GB/T13401, BE, GB/T 12459, Series I, SMLS , DN100, S-10S | 90度长半径弯头 ELBOW 90DEG LR WELDED BW GB/T12459-17 SERIES I THK=10.0mm DN1200 SF304 GB/T13401-17 -
CF415 | 2825 | 2825 | CF415 | CF415 |  | 1 | 可规则 | CF牌号 | 字面值稳定、描述中可直接命中、最终材质一致性高 | CF415 | CF415:2825 | CF415:2825 | 45DEG ELBOW, SMLS, LR / GB/T 12459 SERIES I/ SCH 40 / CF415, GB/T13401 / BE DN80 | 45DEG ELBOW, SMLS, LR / GB/T 12459 SERIES I/ SCH 40 / CF415, GB/T13401 / BE DN150
S31603 | 2758 | 2741 | 316L | 316L |  | 1 | 可规则 | S牌号 | 字面值稳定、描述中可直接命中、最终材质一致性高 | S31603 | 316L:2741 | 316L:2741 | 90°短半径弯头DN40 SW CL3000 S31603 GB/T14976 | 同心异径管DN200x125 Thk4.0xSch10S S31603 GB/T4237
SF304L | 2284 | 2284 | 304L | 304L |  | 1 | 可规则 | S牌号 | 字面值稳定、描述中可直接命中、最终材质一致性高 | SF304L | 304L:2284 | 304L:2284 | 90 度长半径弯头, SF304L GB/T13401, BE, GB/T 12459, Series I, SMLS , DN150, S-10S | 90 度长半径弯头, SF304L GB/T13401, BE, GB/T 12459, Series I, SMLS , DN150, S-10S
CF415K | 2023 | 2023 | CF415K | CF415K |  | 1 | 可规则 | CF牌号 | 字面值稳定、描述中可直接命中、最终材质一致性高 | CF415K | CF415K:2023 | CF415K:2023 | 45DEG ELBOW / GB/T 14383 SERIES I/ CLASS 3000 / CF415K / SW DN15 | 45DEG ELBOW / GB/T 14383 SERIES I/ CLASS 3000 / CF415K / SW DN25
SF316L | 924 | 924 | 316L | 316L |  | 1 | 可规则 | S牌号 | 字面值稳定、描述中可直接命中、最终材质一致性高 | SF316L | 316L:924 | 316L:924 | 90 度长半径弯头, SF316L GB/T13401, BE, GB/T 12459, Series I, SMLS , DN150, S-40S | 90 度长半径弯头, SF316L GB/T13401, BE, GB/T 12459, Series I, SMLS , DN100, S-40S
022Cr17Ni12Mo2 | 762 | 761 | 316L | 316L |  | 1 | 可规则 | 国标不锈钢牌号 | 字面值稳定、描述中可直接命中、最终材质一致性高 | 022Cr17Ni12Mo2 | 316L:761 | 316L:761 | 低压不锈钢管 [项目特征] 1.材质:低压不锈钢管DN200 SCH20S PIPE,SMLS BE GB/T 14976 022Cr17Ni12Mo2 SH/T 3405 - [工程内容] 1.管道安装 2.管件、法兰等安装、补强圈制作安装 3.充氩保护 4.压力试验、系统吹扫及冲洗 5.管道预制平台及临时管线摊销 | 中压不锈钢钢管 [项目特征] 1.材质:中压不锈钢钢管DN100 SCH40S PIPE,SMLS BE GB/T 14976 022Cr17Ni12Mo2 SH/T 3405 - [工程内容] 1.管道安装 2.管件、法兰等安装、补强圈制作安装 3.充氩保护 4.压力试验、系统吹扫及冲洗 5.管道预制平台及临时管线摊销
A403 WP304 | 985 | 511 | 304 | 304 |  | 1 | 可规则 | 其他 | 字面值稳定、描述中可直接命中、最终材质一致性高 | A403 WP304 ¦ A403WP304 | 304:511 | 304:511 | TEE REDUCED / SMLS / ASME B16.9 / A403 WP304 / BE / SCH10S DN80*DN40 | TEE REDUCED / SMLS / ASME B16.9 / A403 WP304 / BE / SCH10S DN100*DN80
SF2205 | 462 | 462 | 2205 | 2205 |  | 1 | 可规则 | S牌号 | 字面值稳定、描述中可直接命中、最终材质一致性高 | SF2205 | 2205:462 | 2205:462 | 90度弯头;SMLS;LR;BW;SF2205;GB/T12459(Ia);GB/T13401;φ60.3XSCH10S DN50 | 90度弯头;SMLS;LR;BW;SF2205;GB/T12459(Ia);GB/T13401;φ33.7XSCH40S DN25
20#-CE | 427 | 427 | 20CE | 20 | CE | 1 | 可规则 | 其他 | 字面值稳定、描述中可直接命中、最终材质一致性高 | 20#-CE | 20:427 | 20CE:427 | 输送流体用无缝钢管 DN15-SCH80 0.5" 20#-CE SCH 80 SH/T3405 GB/T8163 | 输送流体用无缝钢管 DN40-SCH160 1.5" 20#-CE SCH 160 SH/T3405 GB/T8163
20(NACE) | 398 | 398 | 20CE | 20 | CE | 1 | 可规则 | 其他 | 字面值稳定、描述中可直接命中、最终材质一致性高 | 20(NACE) | 20:398 | 20CE:398 | 补强板开口焊, 20(NACE) GB/T711, BE, ASME B31.3 , DN600 x DN400 S-20 | 补强板开口焊, 20(NACE) GB/T711, BE, ASME B31.3 , DN450 x DN250 S-20
ASTM A182 F316L | 1292 | 343 | 316L | 316L |  | 1 | 可规则 | 标准牌号 | 字面值稳定、描述中可直接命中、最终材质一致性高 | ASTM A182 F316L ¦ A182 F316L ¦ A182F316L | 316L:343 | 316L:343 | TEE(SW) ASTM A182 F316L SW ASME B16.11 CL3000;DN25 | TEE(SW) ASTM A182 F316L SW ASME B16.11 CL3000;DN20
20/PTFE | 388 | 293 | 20/PTFE | 20/PTFE |  | 1 | 可规则 | 复合/衬里 | 字面值稳定、描述中可直接命中、最终材质一致性高 | 20/PTFE | 20/PTFE:293 | 20/PTFE:293 | 钢衬四氟管道（紧衬） 1.名称：钢衬四氟管道（紧衬） 2.材料或性能等级：20/PTFE 3.规格型号：DN25（钢管外径φ35*3.5，衬层：2.5mm），PN16，长度：1000mm 4.参照标准HG/T 20538-2016 5.包括但不限于水压试验、泄漏性试验、空气吹扫、水冲洗等 | 钢衬四氟管道（紧衬） 1.名称：钢衬四氟管道（紧衬） 2.材料或性能等级：20/PTFE 3.规格型号：DN25（钢管外径φ35*3.5，衬层：2.5mm），PN16，长度：2000mm 4.参照标准HG/T 20538-2016 5.包括但不限于水压试验、泄漏性试验、空气吹扫、水冲洗等
06Cr18Ni11Ti | 292 | 292 | 321 | 321 |  | 1 | 可规则 | 国标不锈钢牌号 | 字面值稳定、描述中可直接命中、最终材质一致性高 | 06Cr18Ni11Ti | 321:292 | 321:292 | 同径三通,BW,SCH40S(L)×SCH40S(S),GB/T14976 SMLS,SH/T3408 DN400X400 06Cr18Ni11Ti | 90度长半径对焊弯头,BW,SCH40S,GB/T14976 SMLS,SH/T3408 06Cr18Ni11Ti DN250
AISI 316L | 247 | 247 | 316L | 316L |  | 1 | 可规则 | 其他 | 字面值稳定、描述中可直接命中、最终材质一致性高 | AISI 316L ¦ 316L | 316L:247 | 316L:247 | PIPE BEND, R=50, A=105 DEG, L1=0, L2=0, PIPE LENGTH=91.6298, Pipe DIN EN ISO 1127 - Welded - 33.7x2.0 AISI 316L;DN25 | PIPE DIN EN ISO 1127 - WELDED 219.1x2.6 AISI 316L;DN200
LF485K2 | 247 | 247 | LF485K2 | LF485K2 |  | 1 | 可规则 | 其他 | 字面值稳定、描述中可直接命中、最终材质一致性高 | LF485K2 | LF485K2:247 | LF485K2:247 | 中压碳钢管件 1.名称：90°弯头 2.材质： LF485K2 3.规格：NPS14 GB/T13401 SMLS LR BW GB/T12459 11mm 4.焊接方法：氩电连焊 | 中压碳钢管件 1.名称：90°弯头 2.材质： LF485K2 3.规格：NPS1 1/2 GB/T13401 SMLS LR BW GB/T12459 5mm 4.焊接方法：氩弧焊
ASTM A350 LF2 CL.1 | 272 | 227 | LF2 | LF2 |  | 1 | 可规则 | 标准牌号 | 字面值稳定、描述中可直接命中、最终材质一致性高 | ASTM A350 LF2 CL.1 ¦ A350 LF2 CL.1 ¦ A350LF2CL.1 | LF2:227 | LF2:227 | 合金钢管件对焊管接台 DN150 x DN15 S-80 x S-80 ASTM A350 LF2 CL.1GB/T 19326 Series I | 合金钢管件对焊管接台 DN150 x DN50 S-40 x S-40 ASTM A350 LF2 CL.1GB/T 19326 Series I
ASTM A420 WPL6 | 269 | 224 | WPL6 | WPL6 |  | 1 | 可规则 | 标准牌号 | 字面值稳定、描述中可直接命中、最终材质一致性高 | ASTM A420 WPL6 ¦ A420 WPL6 ¦ A420WPL6 | WPL6:224 | WPL6:224 | 合金钢管件90 度长半径弯头 DN50 S-40 ASTM A420 WPL6ASME B16.9 | 合金钢管件90 度长半径弯头 DN600 S-20 ASTM A420 WPL6ASME B16.9
A182 F304/304L | 214 | 203 | 304/304L | 304/304L |  | 1 | 可规则 | 组合材质 | 字面值稳定、描述中可直接命中、最终材质一致性高 | A182 F304/304L ¦ A182F304/304L | 304/304L:203 | 304/304L:203 | Flange 0.75" SCH40S CL150,RF,A182 F304/304L,ASME B16.5 DN20 | Flange 2" SCH10S CL150,RF,A182 F304/304L,ASME B16.5 DN50
S31608/S31603 | 203 | 203 | 316/316L | 316/316L |  | 1 | 可规则 | S牌号 | 字面值稳定、描述中可直接命中、最终材质一致性高 | S31608/S31603 | 316/316L:203 | 316/316L:203 | FLANGE WN, CL150, RF, S31608/S31603 NB/T 47010, SH/T 3406,S-10S;DN250 | FLANGE WN, CL150, RF, S31608/S31603 NB/T 47010, SH/T 3406,S-40S;DN20
A403-WP304 | 167 | 167 | 304 | 304 |  | 1 | 可规则 | 其他 | 字面值稳定、描述中可直接命中、最终材质一致性高 | A403-WP304 | 304:167 | 304:167 | 异径三通,DN25X20,BW,,A403-WP304,ASME B16.9-2018,SCH40SxSCH40S | 异径三通,DN80X50,BW,,A403-WP304,ASME B16.9-2018,SCH40SxSCH40S
12Cr5MoNT | 158 | 158 | 12Cr5MoNT | 12Cr5MoNT |  | 1 | 可规则 | 合金牌号 | 字面值稳定、描述中可直接命中、最终材质一致性高 | 12Cr5MoNT | 12Cr5MoNT:158 | 12Cr5MoNT:158 | 90度长半径对焊弯头,BW,SCH60,GB/T9948 SMLS,SH/T3408 12Cr5MoNT DN300 | 90度长半径对焊弯头,BW,SCH60,GB/T9948 SMLS,SH/T3408 12Cr5MoNT DN250
A403 WP304/304L-S | 158 | 158 | 304/304L | 304/304L |  | 1 | 可规则 | 组合材质 | 字面值稳定、描述中可直接命中、最终材质一致性高 | A403 WP304/304L-S ¦ A403WP304/304L-S | 304/304L:158 | 304/304L:158 | Tee 2"*2" SCH40S*SCH40S BW,A403 WP304/304L-S,ASME B16.9 DN50 | Tee 3"*3" SCH40S*SCH40S BW,A403 WP304/304L-S,ASME B16.9 DN80
A403 WP304L | 405 | 155 | 304L | 304L |  | 1 | 可规则 | 其他 | 字面值稳定、描述中可直接命中、最终材质一致性高 | A403 WP304L ¦ A403WP304L | 304L:155 | 304L:155 | 45DEG ELBOW / SMLS / LR / ASME B16.9 / A403 WP304L / BE / SCH10S DN40 | 45DEG ELBOW / WELDED / LR / ASME B16.9 / A403 WP304L / BE / SCH5S DN500
ASTM A403 WP316L | 868 | 155 | 316L | 316L |  | 1 | 可规则 | 标准牌号 | 字面值稳定、描述中可直接命中、最终材质一致性高 | ASTM A403 WP316L ¦ A403 WP316L ¦ A403WP316L | 316L:155 | 316L:155 | TEE(BW) ASTM A403 WP316L-S BW ASME B16.9 SCH10S;DN300 | TEE(BW) ASTM A403 WP316L-S BW ASME B16.9 SCH40S;DN250
ASTM A403 WP316L-S | 908 | 152 | 316L | 316L |  | 1 | 可规则 | 标准牌号 | 字面值稳定、描述中可直接命中、最终材质一致性高 | ASTM A403 WP316L-S ¦ A403 WP316L-S ¦ A403WP316L-S | 316L:152 | 316L:152 | TEE(BW) ASTM A403 WP316L-S BW ASME B16.9 SCH10S;DN250 | TEE(BW) ASTM A403 WP316L-S BW ASME B16.9 SCH10S;DN200
ASTM A312 TP316L | 365 | 146 | 316L | 316L |  | 1 | 可规则 | 标准牌号 | 字面值稳定、描述中可直接命中、最终材质一致性高 | ASTM A312 TP316L ¦ A312 TP316L ¦ A312TP316L | 316L:146 | 316L:146 | PIPE(SMLS) ASTM A312 TP316L SMLS BE ASME B36.19 SCH10S;DN250 | PIPE(SMLS) ASTM A312 TP316L SMLS BE ASME B36.19 SCH10S;DN100
A182 F304L | 292 | 135 | 304L | 304L |  | 1 | 可规则 | 其他 | 字面值稳定、描述中可直接命中、最终材质一致性高 | A182 F304L ¦ A182F304L | 304L:135 | 304L:135 | WN FLANGE / HG/T20592 / ASME B36.19M / PN16 / RF / A182 F304L / SCH10S DN15 | WN FLANGE / HG/T20592 / ASME B36.19M / PN16 / RF / A182 F304L / SCH10S DN40
ASTM A420M WPL6 | 135 | 135 | WPL6 | WPL6 |  | 1 | 可规则 | 标准牌号 | 字面值稳定、描述中可直接命中、最终材质一致性高 | ASTM A420M WPL6 ¦ A420M WPL6 ¦ A420MWPL6 | WPL6:135 | WPL6:135 | 90°长半径弯头 DN100 Sch40 ASME B16.9 ASTM A420M WPL6 | 90°长半径弯头 DN50 Sch40 ASME B16.9 ASTM A420M WPL6
304/PTFE | 120 | 120 | 304PTFE | 304PTFE |  | 1 | 可规则 | 复合/衬里 | 字面值稳定、描述中可直接命中、最终材质一致性高 | 304/PTFE | 304PTFE:120 | 304PTFE:120 | 不锈钢衬四氟管道（紧衬） 1.名称：不锈钢衬四氟管道（紧衬） 2.材料或性能等级：304/PTFE 3.规格型号：DN25（钢管外径φ35*3.5，衬层：2.5mm），PN16，长度：500mm 4.参照标准HG/T 20538-2016 5.包括但不限于水压试验、泄漏性试验、空气吹扫、水冲洗等 | 不锈钢衬四氟管道（紧衬） 1.名称：不锈钢衬四氟管道（紧衬） 2.材料或性能等级：304/PTFE 3.规格型号：DN25（钢管外径φ35*3.5，衬层：2.5mm），PN16，长度：1000mm 4.参照标准HG/T 20538-2016 5.包括但不限于水压试验、泄漏性试验、空气吹扫、水冲洗等
L245 PSL1 | 127 | 118 | L245 | L245 |  | 1 | 可规则 | 其他 | 字面值稳定、描述中可直接命中、最终材质一致性高 | L245 PSL1 | L245:118 | L245:118 | 螺旋缝焊接碳钢管DN500 Thk10 L245 PSL1 SAWH GB/T9711 | 螺旋缝焊接碳钢管DN700 Thk10 L245 PSL1 SAWH GB/T9711
ASTM A234 Gr.WPB | 145 | 116 | WPB | WPB |  | 1 | 可规则 | 标准牌号 | 字面值稳定、描述中可直接命中、最终材质一致性高 | ASTM A234 Gr.WPB ¦ A234 Gr.WPB ¦ A234Gr.WPB | WPB:116 | WPB:116 | ELBOW(90-deg)ASTM A234 Gr.WPB LR SMLSBW ASME B16.9SCH60 DN200 | REDUCER(RC) ASTM A234 Gr.WPB SMLS BW ASME B16.9 SCH60(L)*SCH80(S) DN200X150
PTFE Lined 20 | 116 | 116 | 20/PTFE | 20/PTFE |  | 1 | 可规则 | 复合/衬里 | 字面值稳定、描述中可直接命中、最终材质一致性高 | PTFE Lined 20 | 20/PTFE:116 | 20/PTFE:116 | 盲法兰, PTFE Lined 20, RF, PN16, MFR STD, Flange per HG/T 20592 , DN25 | 盲法兰, PTFE Lined 20, RF, PN16, MFR STD, Flange per HG/T 20592 , DN25
S30408/PP | 106 | 106 | 304/PP | 304/PP |  | 1 | 可规则 | S牌号 | 字面值稳定、描述中可直接命中、最终材质一致性高 | S30408/PP | 304/PP:106 | 304/PP:106 | 成品内衬管件 HG/T20538;GB/T 14976;SH/T 3405 PIPE Lined L=742mm CL150 RF 88.9x5.49(3.0) S30408/PP DN80 | 成品内衬管件 HG/T20538;GB/T 14976;SH/T 3405 PIPE Lined L=499.354mm CL150 RF 88.9x5.49(3.0) S30408/PP DN80
A312 TP304/304L | 105 | 101 | 304/304L | 304/304L |  | 1 | 可规则 | 组合材质 | 字面值稳定、描述中可直接命中、最终材质一致性高 | A312 TP304/304L ¦ A312TP304/304L | 304/304L:101 | 304/304L:101 | SS PIPE 1" SCH40S A312 TP304/304L,DGT,ASME B36.19M DN25 | SS PIPE 2" SCH40S A312 TP304/304L,DGT,ASME B36.19M DN50
ASTM A240 GRADE 316L | 94 | 94 | 316L | 316L |  | 1 | 可规则 | 标准牌号 | 字面值稳定、描述中可直接命中、最终材质一致性高 | ASTM A240 GRADE 316L ¦ A240 GRADE 316L ¦ A240GRADE316L | 316L:94 | 316L:94 | FIGURE 8,CL900,RJ,ASTM A240 GRADE 316L,ASME B16.48;DN50 | FIGURE 8,CL300,RF,ASTM A240 GRADE 316L,ASME B16.48;DN40
A106-B | 93 | 93 | A106 | A106 |  | 1 | 可规则 | 其他 | 字面值稳定、描述中可直接命中、最终材质一致性高 | A106-B | A106:93 | A106:93 | PIPE , CS A106-B , SMLS , BE , STD , B36.10M 2" | PIPE , CS A106-B , SMLS , BE , SCH 80 , B36.10M 1"
20 Galv. | 92 | 87 | 20ZN | 20 | ZN | 1 | 可规则 | 其他 | 字面值稳定、描述中可直接命中、最终材质一致性高 | 20 Galv. | 20:87 | 20ZN:87 | 同心异径短节;TBE(MNPT);NB/T 47008 20 Galv.;SH/T 3419;-;3.80mm×3.50mm50X32;DN80 | 偏心异径短节;TBE(MNPT);NB/T 47008 20 Galv.;SH/T 3419;-;3.80mm×3.50mm50X32;DN80
CF415(NACE) | 81 | 81 | CF415CE | CF415 | CE | 1 | 可规则 | CF牌号 | 字面值稳定、描述中可直接命中、最终材质一致性高 | CF415(NACE) | CF415:81 | CF415CE:81 | 45 度等径斜三通, CF415(NACE) GB/T13401, BE, 064-MC09-01, SMLS , DN600, S-20 ,_CF415(NACE)_GB/T13401 | 45 度异径斜三通, CF415(NACE) GB/T13401, BE, 064-MC09-01, SMLS , DN600 x DN400, S-20 x S-20 ,_CF415(NACE)_GB/T13401
ASTM A106 GR.B | 79 | 79 | A106 | A106 |  | 1 | 可规则 | 标准牌号 | 字面值稳定、描述中可直接命中、最终材质一致性高 | ASTM A106 GR.B ¦ A106 GR.B ¦ A106GR.B | A106:79 | A106:79 | 管子,PE,SMLS,ASTM A106 GR.B,ASME B36.10M,DN350,SCH120 | 管子,PE,SMLS,ASTM A106 GR.B,ASME B36.10M,DN250,SCH120
X6CrNiTi18-10(1.4541) | 77 | 77 | 321 | 321 |  | 1 | 可规则 | 合金牌号 | 字面值稳定、描述中可直接命中、最终材质一致性高 | X6CrNiTi18-10(1.4541) | 321:77 | 321:77 | Blind flange, X6CrNiTi18-10(1.4541), PN40, TYPE E Spigot, DIN EN1092-1;4" | Concentric Reducer, X6CrNiTi18-10(1.4541), SMLS, BW,33.7x3.2/2.0 - 21.3x2.0, DIN 2616-2;1 X0.5"
X5CrNi18-10 | 75 | 75 | 304 | 304 |  | 1 | 可规则 | 合金牌号 | 字面值稳定、描述中可直接命中、最终材质一致性高 | X5CrNi18-10 | 304:75 | 304:75 | Equal Tee, EN10253-4, Type B, BE, EN10216-5-X5CrNi18-10, SMLS DN150 5.0 mm | Weld neck Flange, EN1092-1, PN40, RF(Type B), EN10222-5-X5CrNi18-10 DN50 4.0 mm
STEEL REINFORCED POLYETHYLENE | 73 | 73 | PE | PE |  | 1 | 可规则 | 其他 | 字面值稳定、描述中可直接命中、最终材质一致性高 | STEEL REINFORCED POLYETHYLENE | PE:73 | PE:73 | 90 DEG ELBOW STEEL REINFORCED POLYETHYLENE PN16 CJ/T 124 DN100 | PIPES STEEL REINFORCED POLYETHYLENE SMLS PN16 CJ/T 123 DN100
A420 WPL6 | 118 | 72 | WPL6 | WPL6 |  | 1 | 可规则 | 其他 | 字面值稳定、描述中可直接命中、最终材质一致性高 | A420 WPL6 ¦ A420WPL6 | WPL6:72 | WPL6:72 | 2'' C.S. ASTM A420 WPL6 (Inpact Tested at -46°C) EǪUAL TEE ASME B16.9 SEAMLESS B.W. SCH. 160 | 2'' C.S. ASTM A420 WPL6 (Inpact Tested at -46°C) EǪUAL TEE ASME B16.9 SEAMLESS B.W. SCH. XS
ASTM A403 WP304-S | 329 | 71 | 304 | 304 |  | 1 | 可规则 | 标准牌号 | 字面值稳定、描述中可直接命中、最终材质一致性高 | ASTM A403 WP304-S ¦ A403 WP304-S ¦ A403WP304-S | 304:71 | 304:71 | REDUCING TEE(BW) ASTM A403 WP304-S BW ASME B16.9 SCH10S(L)×SCH40S(S);DN80x50 | TEE(BW) ASTM A403 WP304-S BW ASME B16.9 SCH10S;DN150
A234 GR.WPB | 74 | 70 | WPB | WPB |  | 1 | 可规则 | 其他 | 字面值稳定、描述中可直接命中、最终材质一致性高 | A234 GR.WPB ¦ A234GR.WPB | WPB:70 | WPB:70 | TEE,A234 GR.WPB,SMLS,BW,SCH 80,ASME B16.9;1" | CON. REDUCER,A234 GR.WPB,SMLS,BW,STD,ASME B16.9;6X4"
A350 LF2 CL.1 | 70 | 70 | LF2 | LF2 |  | 1 | 可规则 | 其他 | 字面值稳定、描述中可直接命中、最终材质一致性高 | A350 LF2 CL.1 ¦ A350LF2CL.1 | LF2:70 | LF2:70 | 螺纹管接台, ASTM A350 LF2 CL.1,FTE, CL 3000, MSS SP-97 ,DN200 x DN20S-30 | 承插焊管接台, ASTM A350 LF2 CL.1, SW, CL 3000, MSS SP-97 ,DN200 x DN20
ASTM A106 Gr.B | 112 | 70 | A106 | A106 |  | 1 | 可规则 | 标准牌号 | 字面值稳定、描述中可直接命中、最终材质一致性高 | ASTM A106 Gr.B ¦ A106 Gr.B ¦ A106Gr.B | A106:70 | A106:70 | CS PIPE 4" SCH120 ASTM A106 Gr.B,ASME B36.10M,HPS DN100 | CS PIPE 0.75" SCH160 ASTM A106 Gr.B,ASME B36.10M,HPS DN20
A234 WP11 CL2 | 77 | 69 | WP11 | WP11 |  | 1 | 可规则 | 其他 | 字面值稳定、描述中可直接命中、最终材质一致性高 | A234 WP11 CL2 ¦ A234WP11CL2 | WP11:69 | WP11:69 | Tee 10"*10" SCH80*SCH80 BW,A234 WP11 CL2,ASME B16.9 DN250 | Tee 6"*6" SCH80*SCH80 BW,A234 WP11 CL2,ASME B16.9,HPS DN150
A403-WP316L | 69 | 69 | 316L | 316L |  | 1 | 可规则 | 其他 | 字面值稳定、描述中可直接命中、最终材质一致性高 | A403-WP316L | 316L:69 | 316L:69 | 90°弯头,DN40,BW,,A403-WP316L,ASME B16.9-2018,SCH40S | 等径三通,DN65X65,BW,,A403-WP316L,ASME B16.9-2018,SCH10S
ASTM A182 Gr.F316L | 69 | 69 | 316L | 316L |  | 1 | 可规则 | 标准牌号 | 字面值稳定、描述中可直接命中、最终材质一致性高 | ASTM A182 Gr.F316L ¦ A182 Gr.F316L ¦ A182Gr.F316L | 316L:69 | 316L:69 | FLANGE ASTM A182 Gr.F316L CL300 RF SW ASME B16.5 SCH40S;DN20 | Weldneck Flange, ASME B16.5, ASTM A182 Gr.F316L, 150 Lbs, RF/BW End；S-80S;DN20
20 GLASS LINED | 68 | 67 | 20GL | 20GL |  | 1 | 可规则 | 复合/衬里 | 字面值稳定、描述中可直接命中、最终材质一致性高 | 20 GLASS LINED | 20GL:67 | 20GL:67 | FLANGED 90° ELBOW, CL150, RF, 20 GLASS LINED, MFR, SH/T 3406, LOOSE FLANGE A105 PLASTIC DIPPING;DN80 | FLANGED REDUCING TEE, CL150, RF, 20 GLASS LINED, MFR, SH/T 3406, LOOSE FLANGE A105 PLASTIC DIPPING;DN80X25
ASTM A182 F304 | 628 | 65 | 304 | 304 |  | 1 | 可规则 | 标准牌号 | 字面值稳定、描述中可直接命中、最终材质一致性高 | ASTM A182 F304 ¦ A182 F304 ¦ A182F304 | 304:65 | 304:65 | ECCENTRIC SWAGE NIPPLE ASTM A182 F304 BLE/PSE MSS SP-95 SCH40S(L)×SCH40S(S);DN50x40 | SOCKET OLET ASTM A182 F304 SW MSS SP-97 CL3000;DN450x20
ASTM A333 GR.6 | 67 | 64 | A333 | A333 |  | 1 | 可规则 | 标准牌号 | 字面值稳定、描述中可直接命中、最终材质一致性高 | ASTM A333 GR.6 ¦ A333 GR.6 ¦ A333GR.6 | A333:64 | A333:64 | 碳钢管道管子 DN100 S-40 ASTM A333 GR.6ASME B36.10M | 管子, ASTM A333 GR.6, BE, ASME B36.10M, SMLS , DN100, S-40
20+PTFE | 70 | 63 | 20/PTFE | 20/PTFE |  | 1 | 可规则 | 复合/衬里 | 字面值稳定、描述中可直接命中、最终材质一致性高 | 20+PTFE | 20/PTFE:63 | 20/PTFE:63 | PIPE, PN16, RF, HG/T20538II, HG/T20592B, 3mm, 20+PTFE, SMLS, GB8163 DN25 | PIPE, PN16, RF, HG/T20538II, HG/T20592B, 4mm, 20+PTFE, SMLS, GB8163 DN80
12Cr1MoV | 62 | 62 | 12Cr1MoV | 12Cr1MoV |  | 1 | 可规则 | 合金牌号 | 字面值稳定、描述中可直接命中、最终材质一致性高 | 12Cr1MoV | 12Cr1MoV:62 | 12Cr1MoV:62 | 8字盲板 DN20 CL1500 WAF/RJ SH/T3425 12Cr1MoV NB/T47008 | 90°长半径弯头 (Meet the requirements of GB/T12459 Appendix B) DN20 Sch160 GB/T12459(I)-B 12Cr1MoV GB/T9948
AF12G(NACE) | 61 | 61 | AF12GCE | AF12G | CE | 1 | 可规则 | 其他 | 字面值稳定、描述中可直接命中、最终材质一致性高 | AF12G(NACE) | AF12G:61 | AF12GCE:61 | 异径三通, AF12G(NACE) GB/T13401, BE, GB/T 12459, Series I, SMLS, 符合GB/T12459-2017附录B , DN350 x DN200, S-80 x S-100 ,_AF12G(NACE)_GB/T13401 | 异径三通, AF12G(NACE) GB/T13401, BE, GB/T 12459, Series I, SMLS, 符合GB/T12459-2017附录B , DN350 x DN300, S-80 x S-80 ,_AF12G(NACE)_GB/T13401
SF304(S) | 60 | 60 | 304 | 304 |  | 1 | 可规则 | S牌号 | 字面值稳定、描述中可直接命中、最终材质一致性高 | SF304(S) | 304:60 | 304:60 | 45 度等径斜三通, SF304(S) GB/T13401, BE, 064-MC09-01, SMLS , DN350, S-10S ,_SF304(S)_GB/T13401 | 45 度异径斜三通, SF304(S) GB/T13401, BE, 064-MC09-01, SMLS , DN350 x DN150, S-10S x S-10S ,_SF304(S)_GB/T13401
S30408(S) | 59 | 59 | 304 | 304 |  | 1 | 可规则 | S牌号 | 字面值稳定、描述中可直接命中、最终材质一致性高 | S30408(S) | 304:59 | 304:59 | 管子, S30408(S) GB/T14976, BE, HG/T 20553(Ia), SMLS , DN350, S-60 | 管子, S30408(S) GB/T14976, BE, HG/T 20553(Ia), SMLS , DN100, S-80S ,_S30408(S)_GB/T14976
16Mn II | 54 | 54 | 16MnII | 16Mn | II | 1 | 可规则 | 合金牌号 | 字面值稳定、描述中可直接命中、最终材质一致性高 | 16Mn II | 16Mn:54 | 16MnII:54 | 中压碳钢焊接法兰 1 材质： 16Mn II NB/T 47008 CL300 6mm 2 结构形式：WN-RF HG/T 20615 3 型号、规格：NPS4 CL300 4 连接形式：对焊焊接 5.焊接方法：按设计要求综合考虑 | 中压碳钢焊接法兰 1 材质： 16Mn II NB/T 47008 CL300 5mm 2 结构形式：WN-RF HG/T 20615 3 型号、规格：NPS1 CL300 4 连接形式：对焊焊接 5.焊接方法：按设计要求综合考虑
A182 F321 | 79 | 54 | 321 | 321 |  | 1 | 可规则 | 其他 | 字面值稳定、描述中可直接命中、最终材质一致性高 | A182 F321 ¦ A182F321 | 321:54 | 321:54 | 90°锻制弯头;SW;A182 F321;ASMEB16.11;-;CL6000 DN20 | 90°锻制弯头;SW;A182 F321;ASMEB16.11;-;CL6000 DN25
A182 F347H | 54 | 54 | 347H | 347H |  | 1 | 可规则 | 其他 | 字面值稳定、描述中可直接命中、最终材质一致性高 | A182 F347H ¦ A182F347H | 347H:54 | 347H:54 | Flange 0.75" SCH40S CL600,RF,A182 F347H,ASME B16.5 DN20 | Flange 1" SCH40S CL600,RF,A182 F347H,ASME B16.5 DN25
022Cr19Ni10 | 50 | 50 | 304L | 304L |  | 1 | 可规则 | 国标不锈钢牌号 | 字面值稳定、描述中可直接命中、最终材质一致性高 | 022Cr19Ni10 | 304L:50 | 304L:50 | 1.材质:输送流体用无缝钢管 2.规格:Φ159×5.0 3.连接形式、焊接方法:022Cr19Ni10 GB/T14976 SMLS HG20553(II系列) 4.管道施工完后应做水压试验及吹扫 | 1.材质:输送流体用无缝钢管 2.规格:Φ57×3.5 3.连接形式、焊接方法:022Cr19Ni10 GB/T14976 SMLS HG20553(II系列) 4.管道施工完后应做水压试验及吹扫
A335 P11 | 50 | 50 | P11 | P11 |  | 1 | 可规则 | 其他 | 字面值稳定、描述中可直接命中、最终材质一致性高 | A335 P11 ¦ A335P11 | P11:50 | P11:50 | AS PIPE 0.75" SCH80 A335 P11,ASME B36.10M,HPS DN20 | AS PIPE 1" SCH80 A335 P11,ASME B36.10M,HPS DN25
Q235-B | 50 | 50 | Q235B | Q235B |  | 1 | 可规则 | 其他 | 字面值稳定、描述中可直接命中、最终材质一致性高 | Q235-B | Q235B:50 | Q235B:50 | 螺旋焊接钢管安装 1.名称:螺旋焊接钢管(SAWH) 2.材质:Q235-B(10%RT) 3.管径、壁厚:φ1219 12.0 mm SY/T5037-2018 4.连接方式:综合考虑 5.其它详见设计图纸 | 螺旋焊接钢管安装 1.名称:螺旋焊接钢管(SAWH) 2.材质:Q235-B(10%RT) 3.管径、壁厚:φ813 10.0 mm SY/T5037-2018 4.连接方式:综合考虑 5.其它详见设计图纸
ASTM A403 WP304H-S | 49 | 49 | 304H | 304H |  | 1 | 可规则 | 标准牌号 | 字面值稳定、描述中可直接命中、最终材质一致性高 | ASTM A403 WP304H-S ¦ A403 WP304H-S ¦ A403WP304H-S | 304H:49 | 304H:49 | TEE STRAIGHT, LATERAL 45Deg SMLS / SH/T 3408, ASME B36.19M / SCH10S / ASTM A403 WP304H-S / BE DN200 | 45DEG ELBOW, SMLS, LR / ASME B16.9 / SCH40S / ASTM A403 WP304H-S / BE DN50
Q235B+Zn | 55 | 48 | Q235BZN | Q235B | ZN | 1 | 可规则 | 组合材质 | 字面值稳定、描述中可直接命中、最终材质一致性高 | Q235B+Zn | Q235B:48 | Q235BZN:48 | 镀锌焊接钢管\Φ114.3×4mm Q235B+Zn GB/T 3091 | 镀锌焊接钢管\Φ139.7×5.5mm Q235B+Zn GB/T 3091
A403 WP304-S | 46 | 46 | 304 | 304 |  | 1 | 可规则 | 其他 | 字面值稳定、描述中可直接命中、最终材质一致性高 | A403 WP304-S ¦ A403WP304-S | 304:46 | 304:46 | 90°Elbow 2" SCH10S SMLS,BW,A403 WP304-S,ASME B16.9 DN50 | 90弯头,BW,SR,SMLS,A403 WP304-S,ASME B16.9,SCH10S
ASTM A182 GR.F304L | 46 | 46 | 304L | 304L |  | 1 | 可规则 | 标准牌号 | 字面值稳定、描述中可直接命中、最终材质一致性高 | ASTM A182 GR.F304L ¦ A182 GR.F304L ¦ A182GR.F304L | 304L:46 | 304L:46 | BLIND FLANGE ASTM A182 GR.F304L CL150 RF BLD ASME B16.5DN15 | BLIND FLANGE ASTM A182 GR.F304L CL150 RF BLD ASME B16.5DN15
A403 WP304-WX | 47 | 45 | 304 | 304 |  | 1 | 可规则 | 其他 | 字面值稳定、描述中可直接命中、最终材质一致性高 | A403 WP304-WX ¦ A403WP304-WX | 304:45 | 304:45 | TEE REDUCED / WELDED / ASME B16.9 / A403 WP304-WX / BE / SCH10S DN350*DN200 | TEE STRAIGHT / WELDED / ASME B16.9 / A403 WP304-WX / BE / SCH10S DN350
ASTM A182 Gr.F304 | 46 | 45 | 304 | 304 |  | 1 | 可规则 | 标准牌号 | 字面值稳定、描述中可直接命中、最终材质一致性高 | ASTM A182 Gr.F304 ¦ A182 Gr.F304 ¦ A182Gr.F304 | 304:45 | 304:45 | SOCKOLET ASTM A182 Gr.F304 SW MSS SP-97 CL3000;DN80x25 | SOCKOLET ASTM A182 Gr.F304 SW MSS SP-97 CL3000;DN80x20
ASTM A106 GRADE B | 45 | 43 | A106 | A106 |  | 1 | 可规则 | 标准牌号 | 字面值稳定、描述中可直接命中、最终材质一致性高 | ASTM A106 GRADE B ¦ A106 GRADE B ¦ A106GRADEB | A106:43 | A106:43 | 碳素无缝钢管 25 A106 PIPE,PE,SMLS,ASTM A106 GRADE B,ASME B36.10M,SCH80 | 碳素无缝钢管 15 A106 PIPE,PE,SMLS,ASTM A106 GRADE B,ASME B36.10M,SCH160
ASTM A182 GR.F316L | 41 | 41 | 316L | 316L |  | 1 | 可规则 | 标准牌号 | 字面值稳定、描述中可直接命中、最终材质一致性高 | ASTM A182 GR.F316L ¦ A182 GR.F316L ¦ A182GR.F316L | 316L:41 | 316L:41 | BLIND FLANGE ASTM A182 GR.F316L CL150 RF BLD ASME B16.5DN80 | FIGURE-8 BLANKS ASTM A182 GR.F316L CL150 RF ASME B16.48DN25
ASTM A403 WP304 | 513 | 41 | 304 | 304 |  | 1 | 可规则 | 标准牌号 | 字面值稳定、描述中可直接命中、最终材质一致性高 | ASTM A403 WP304 ¦ A403 WP304 ¦ A403WP304 | 304:41 | 304:41 | TEE(BW) ASTM A403 WP304-S BW ASME B16.9 SCH10S;DN100 | REDUCING TEE(BW) ASTM A403 WP304-S BW ASME B16.9 SCH40S(L)×SCH40S(S);DN50x25
022Cr25Ni7Mo4N | 40 | 40 | 2507 | 2507 |  | 1 | 可规则 | 国标不锈钢牌号 | 字面值稳定、描述中可直接命中、最终材质一致性高 | 022Cr25Ni7Mo4N | 2507:40 | 2507:40 | 不锈钢管道 1.安装部位:四套硫铵厂房 2.规格、压力等级:DN15 管子 PIPE GB/T21833.2 022Cr25Ni7Mo4N SMLS BE Sch 40S SH/T3405 3.连接形式:焊接 4.管道安装 5.压力试验及吹扫、清洗等设计要求:详见设计图纸 | 不锈钢管道 1.安装部位:四套硫铵厂房 2.规格、压力等级:DN20 管子 PIPE GB/T21833.2 022Cr25Ni7Mo4N SMLS BE Sch 40S SH/T3405 3.连接形式:焊接 4.管道安装 5.压力试验及吹扫、清洗等设计要求:详见设计图纸
PTFE/CS | 40 | 40 | PTFE/CS | PTFE/CS |  | 1 | 可规则 | 复合/衬里 | 字面值稳定、描述中可直接命中、最终材质一致性高 | PTFE/CS | PTFE/CS:40 | PTFE/CS:40 | 法兰盖,BL-RF,150LBDN25,HG/T20615-2009(A),PTFE/CS | 法兰盖,BL-RF,150LBDN150,HG/T20615-2009(A),PTFE/CS
S30408/S30403 | 39 | 39 | 304/304L | 304/304L |  | 1 | 可规则 | S牌号 | 字面值稳定、描述中可直接命中、最终材质一致性高 | S30408/S30403 | 304/304L:39 | 304/304L:39 | FLANGE WN, CL150, RF, S30408/S30403 NB/T 47010, SH/T 3406, GB/T 4334-C,S-40S;DN25 | FLANGE WN, CL150, RF, S30408/S30403 NB/T 47010, SH/T 3406, GB/T 4334-C,S-40S;DN40
20Galv. | 40 | 38 | 20ZN | 20 | ZN | 1 | 可规则 | 其他 | 字面值稳定、描述中可直接命中、最终材质一致性高 | 20Galv. | 20:38 | 20ZN:38 | FNPT螺纹法兰;PN16;Th(NPT);RF;NB/T 47008 20Galv.;HG/T 20592 Serial A;-;DN20 | FNPT螺纹法兰;PN16;Th(NPT);RF;NB/T 47008 20Galv.;HG/T 20592 Serial A;-;DN50
ASTM A182 F304H | 38 | 38 | 304H | 304H |  | 1 | 可规则 | 标准牌号 | 字面值稳定、描述中可直接命中、最终材质一致性高 | ASTM A182 F304H ¦ A182 F304H ¦ A182F304H | 304H:38 | 304H:38 | WN FLANGE / ASME B16.5, CL300 / ASTM A182 F304H / SCH10S / RF DN150 | WN FLANGE / ASME B16.5, CL300 / ASTM A182 F304H / SCH40S / RF DN40
12Cr2Mo1 | 37 | 37 | 12Cr2Mo1 | 12Cr2Mo1 |  | 1 | 可规则 | 合金牌号 | 字面值稳定、描述中可直接命中、最终材质一致性高 | 12Cr2Mo1 | 12Cr2Mo1:37 | 12Cr2Mo1:37 | 带颈对焊法兰 DN20 Sch160 CL1500 RJ HG/T20615 12Cr2Mo1 NB/T47008 | 法兰盖 DN40 CL1500 RJ HG/T20615 12Cr2Mo1 NB/T47008
2205(A182 F51) | 37 | 37 | 2205 | 2205 |  | 1 | 可规则 | 其他 | 字面值稳定、描述中可直接命中、最终材质一致性高 | 2205(A182 F51) | 2205:37 | 2205:37 | 法兰;CL150;WN-RF;2205(A182 F51);NB/T47010;HG/T20615;φ273XSCH40S DN250 | 夹套法兰;CL150;WN-RF;2205(A182 F51);NB/T47010;HG/T20615;φ273XSCH40S DN300X250
TP304/304L | 37 | 37 | 304/304L | 304/304L |  | 1 | 可规则 | 组合材质 | 字面值稳定、描述中可直接命中、最终材质一致性高 | TP304/304L | 304/304L:37 | 304/304L:37 | SS PIPE 3 SCH10S SS 304-3-SCH10S A312 TP304/304L,ASME B36.19M | SS PIPE 4 SCH10S SS 304-4-SCH10S A312 TP304/304L,ASME B36.19M
A105-ANTI-H2S | 36 | 36 | A105CE | A105 | CE | 1 | 可规则 | 其他 | 字面值稳定、描述中可直接命中、最终材质一致性高 | A105-ANTI-H2S | A105:36 | A105CE:36 | 对焊法兰,PN20,RF,WN,SCH80,A105,SH/T3406 A105-ANTI-H2S DN80 | 对焊法兰,PN20,RF,WN,SCH80,A105,SH/T3406 A105-ANTI-H2S DN150
A106 GR.B | 139 | 36 | A106 | A106 |  | 1 | 可规则 | 其他 | 字面值稳定、描述中可直接命中、最终材质一致性高 | A106 GR.B ¦ A106GR.B | A106:36 | A106:36 | PIPE,A106 GR.B,SMLS,BE,SCH 80,ASME B36.10M;1" | PIPE,A106 GR.B,SMLS,BE,STD,ASME B36.10M;4"
A234-WPB | 36 | 36 | WPB | WPB |  | 1 | 可规则 | 其他 | 字面值稳定、描述中可直接命中、最终材质一致性高 | A234-WPB | WPB:36 | WPB:36 | CON. SWAGE,A234-WPB,SMLS,PLE x RSE,SCH 80,MSS SP-95;1X0.75" | CON. SWAGE,A234-WPB,SMLS,PLE x TSE,SCH 80,MSS SP-95;0.5X0.25"
ASTM A182 F11 | 85 | 36 | F11 | F11 |  | 1 | 可规则 | 标准牌号 | 字面值稳定、描述中可直接命中、最终材质一致性高 | ASTM A182 F11 ¦ A182 F11 ¦ A182F11 | F11:36 | F11:36 | ASTM A182 F11CL2;ANSI B16.47B(100%UT)WN Weld NeckFlange S=9.53mm 914 CL300RF Ra(3.2) | ASTM A182 F11;CL2;MSS SP-97 SW Olet CL3000 DN900xDN25
P235GH(1.0345) | 36 | 36 | P235GH | P235GH |  | 1 | 可规则 | 其他 | 字面值稳定、描述中可直接命中、最终材质一致性高 | P235GH(1.0345) | P235GH:36 | P235GH:36 | Concentric Reducer, P235GH(1.0345), SMLS, BW, 114.3x6.3/5.0 - 88.9x5.6, DIN 2616-2;4X3" | Concentric Reducer, P235GH(1.0345), SMLS, BW, 168.3x4.5/4.5 - 114.3x4.5, DIN 2616-2;6X4"
ASTM A234 Gr.WP11 CL2 | 44 | 35 | WP11 | WP11 |  | 1 | 可规则 | 标准牌号 | 字面值稳定、描述中可直接命中、最终材质一致性高 | ASTM A234 Gr.WP11 CL2 ¦ A234 Gr.WP11 CL2 ¦ A234Gr.WP11CL2 | WP11:35 | WP11:35 | REDUCER(RC) ASTM A234 Gr.WP11 CL2 SMLS BW ASME B16.9 SCH60(L)*SCH60(S);DN500x350 | REDUCER(RC) ASTM A234 Gr.WP11 CL2 SMLS BW ASME B16.9 SCH80(L)*SCH80(S);DN400x200
ASTM A815 GRADE WPS32205 | 35 | 35 | 2205 | 2205 |  | 1 | 可规则 | 标准牌号 | 字面值稳定、描述中可直接命中、最终材质一致性高 | ASTM A815 GRADE WPS32205 ¦ A815 GRADE WPS32205 ¦ A815GRADEWPS32205 | 2205:35 | 2205:35 | ECC. REDUCER,BW,SMLS,ASTM A815 GRADE WPS32205-S,ASME B16.9,SCH10SXSCH10S;DN100x50 | ECC. REDUCER,BW,SMLS,ASTM A815 GRADE WPS32205-S,ASME B16.9,SCH10SXSCH40S;DN100x40
A105(C<0.3%) | 34 | 34 | A105 | A105 |  | 1 | 可规则 | 其他 | 字面值稳定、描述中可直接命中、最终材质一致性高 | A105(C<0.3%) | A105:34 | A105:34 | SO Flg. - Hub Type, GB/T 12228-A105(C<0.3%), RF, PN16, HG/T 20592(B) , DN100 | SO Flg. - Hub Type, GB/T 12228-A105(C<0.3%), RF, PN16, HG/T 20592(B) , DN15
A182-F304 | 34 | 34 | 304 | 304 |  | 1 | 可规则 | 其他 | 字面值稳定、描述中可直接命中、最终材质一致性高 | A182-F304 | 304:34 | 304:34 | 带颈对焊法兰 WN,FLRF,A182-F304,ASME B16.5,150LB,SCH20S,DN150 | 带颈对焊法兰 WN,FLRF,A182-F304,ASME B16.5,150LB,SCH20S,DN400
16MnD II | 33 | 33 | 16MnDII | 16MnD | II | 1 | 可规则 | 合金牌号 | 字面值稳定、描述中可直接命中、最终材质一致性高 | 16MnD II | 16MnD:33 | 16MnDII:33 | 中压碳钢焊接法兰 1 材质： 16MnD II NB/T 47009 CL150 5mm 2 结构形式：WN-RF HG/T 20615 3 型号、规格：NPS1 1/2 CL150 4 连接形式：对焊焊接 5.焊接方法：按设计要求综合考虑 | 中压碳钢焊接法兰 1 材质： 16MnD II NB/T 47009 CL150 4.5mm 2 结构形式：WN-RF HG/T 20615 3 型号、规格：NPS1 CL150 4 连接形式：对焊焊接 5.焊接方法：按设计要求综合考虑
A403 WP347H | 33 | 33 | 347H | 347H |  | 1 | 可规则 | 其他 | 字面值稳定、描述中可直接命中、最终材质一致性高 | A403 WP347H ¦ A403WP347H | 347H:33 | 347H:33 | 90°Elbow 1" SCH40S BW,A403 WP347H-S,ASME B16.9 DN25 | 90°Elbow 4" SCH40S BW,A403 WP347H-S,ASME B16.9 DN100
ASTM A403 WP304-W | 33 | 33 | 304 | 304 |  | 1 | 可规则 | 标准牌号 | 字面值稳定、描述中可直接命中、最终材质一致性高 | ASTM A403 WP304-W ¦ A403 WP304-W ¦ A403WP304-W | 304:33 | 304:33 | CONCENTRIC REDUCER（BW） ASTM A403 WP304-W BW ASME B16.9 SCH10S(L)×SCH10S(S);DN450x350 | CONCENTRIC REDUCER（BW） ASTM A403 WP304-W BW ASME B16.9 SCH10S(L)×SCH10S(S);DN350x200
12Cr5Mo | 32 | 32 | 12Cr5Mo | 12Cr5Mo |  | 1 | 可规则 | 合金牌号 | 字面值稳定、描述中可直接命中、最终材质一致性高 | 12Cr5Mo | 12Cr5Mo:32 | 12Cr5Mo:32 | 钢管:φ114X6,12Cr5Mo GB9948 φ114X6 | 钢管:φ60X4,12Cr5Mo GB9948 φ60X4
15CrMo Gr.III | 34 | 32 | 15CrMoIII | 15CrMo | III | 1 | 可规则 | 合金牌号 | 字面值稳定、描述中可直接命中、最终材质一致性高 | 15CrMo Gr.III | 15CrMo:32 | 15CrMoIII:32 | 8字盲板, 15CrMo Gr.III NB/T47008, RF, CL 900, HG/T 21547 , DN100 ,_15CrMo_Gr.III_NB/T47008 | 8字盲板, 15CrMo Gr.III NB/T47008, RF, CL 900, HG/T 21547 , DN50 ,_15CrMo_Gr.III_NB/T47008
A351 CF8 | 32 | 32 | CF8 | CF8 |  | 1 | 可规则 | 其他 | 字面值稳定、描述中可直接命中、最终材质一致性高 | A351 CF8 ¦ A351CF8 | CF8:32 | CF8:32 | 中压法兰阀门 1.名称：截止阀 2.材质：A351 CF8,TRIM:STL/STL/,CL300,RF,API623 3.型号、规格：NPS6 CL300 4.连接形式：法兰连接 | 中压法兰阀门 1.名称：截止阀 2.材质：A351 CF8,TRIM:STL/STL/,CL150,RF,API623,Low Temperature 3.型号、规格：NPS2 CL150 4.连接形式：法兰连接
API 5L GR.B | 45 | 32 | API5L | API5L |  | 1 | 可规则 | 其他 | 字面值稳定、描述中可直接命中、最终材质一致性高 | API 5L GR.B | API5L:32 | API5L:32 | 碳素无缝钢管 8 API 5L GR.B 管子 PIPE ASME B 36.10 ERW,API 5L GR.B PE Sch 20 | 碳素无缝钢管 1 API 5L GR.B 管子 PIPE ASME B 36.10 Seamless,API 5L GR.B PE Sch 80
SF321(S) | 31 | 31 | 321 | 321 |  | 1 | 可规则 | S牌号 | 字面值稳定、描述中可直接命中、最终材质一致性高 | SF321(S) | 321:31 | 321:31 | 45 度弯头 DN200 S-40S SF321(S) GB/T13401 | 45 度弯头 DN250 S-40S SF321(S) GB/T13401
20#/PTFE | 30 | 30 | 20/PTFE | 20/PTFE |  | 1 | 可规则 | 复合/衬里 | 字面值稳定、描述中可直接命中、最终材质一致性高 | 20#/PTFE | 20/PTFE:30 | 20/PTFE:30 | 异径三通 HG/T 20538-2016 Red.Tee 114x4.0(3.0)-60x4.0(2.0) RF 20#/PTFE DN100x50 | 45°弯头 HG/T 20538-2016 Flat Welding Flange Connection Elbow45 114x4.0(3.0) RF 20#/PTFE DN100
A182 F11 CL2 | 30 | 30 | F11 | F11 |  | 1 | 可规则 | 其他 | 字面值稳定、描述中可直接命中、最终材质一致性高 | A182 F11 CL2 ¦ A182F11CL2 | F11:30 | F11:30 | Flange 8" SCH80 CL600,RF,A182 F11 CL2,ASME B16.5 DN200 | 对焊法兰,CL600,RF,A182 F11 CL2,ASME B16.5,DN350,SCH80
15CrMo(NACE) | 29 | 29 | 15CrMoCE | 15CrMo | CE | 1 | 可规则 | 合金牌号 | 字面值稳定、描述中可直接命中、最终材质一致性高 | 15CrMo(NACE) | 15CrMo:29 | 15CrMoCE:29 | 管子, 15CrMo(NACE) GB/T6479, PE, HG/T 20553(Ia), SMLS , DN15, S-160 ,_15CrMo(NACE)_GB/T6479 | 管子, 15CrMo(NACE) GB/T6479, BE, HG/T 20553(Ia), SMLS , DN150, S-120 ,_15CrMo(NACE)_GB/T6479
A182 F316L | 196 | 29 | 316L | 316L |  | 1 | 可规则 | 其他 | 字面值稳定、描述中可直接命中、最终材质一致性高 | A182 F316L ¦ A182F316L | 316L:29 | 316L:29 | BLIND FLANGE / HG/T20592 / PN16 / RF / A182 F316L / POLISHING DN20 | WN FLANGE / HG/T20592 / ASME B36.19M / PN40 / RF / A182 F316L / SCH10S / POLISHING DN50
A312 TP304L | 95 | 29 | 304L | 304L |  | 1 | 可规则 | 其他 | 字面值稳定、描述中可直接命中、最终材质一致性高 | A312 TP304L ¦ A312TP304L | 304L:29 | 304L:29 | PIPE/SMLS /ASME B36.19MSCH40S/A312 TP304L/BE-DN25 | PIPE/SMLS /ASME B36.19MSCH40S/A312 TP304L/BE-DN25
A403 WP347H-S | 29 | 29 | 347H | 347H |  | 1 | 可规则 | 其他 | 字面值稳定、描述中可直接命中、最终材质一致性高 | A403 WP347H-S ¦ A403WP347H-S | 347H:29 | 347H:29 | Tee 1"*1" SCH40S*SCH40S BW,A403 WP347H-S,ASME B16.9 DN25 | Tee 10"*10" SCH80S*SCH80S BW,A403 WP347H-S,ASME B16.9 DN250
ASTM A234 WPB | 147 | 29 | WPB | WPB |  | 1 | 可规则 | 标准牌号 | 字面值稳定、描述中可直接命中、最终材质一致性高 | ASTM A234 WPB ¦ A234 WPB ¦ A234WPB | WPB:29 | WPB:29 | 3''x2'' C.S. ASTM A234 WPB REDUCING TEE ASME B16.9 SEAMLESS B.W. SCH. XS × SCH. 160 | 24''x6'' C.S. ASTM A234 WPB SWEEPOLET ASME B16.9 B.W. SCH. XS × SCH. 80
ASTM A333M Gr.6 | 28 | 28 | A333 | A333 |  | 1 | 可规则 | 标准牌号 | 字面值稳定、描述中可直接命中、最终材质一致性高 | ASTM A333M Gr.6 ¦ A333M Gr.6 ¦ A333MGr.6 | A333:28 | A333:28 | 无缝钢管 DN150 Sch40 ASME B36.10M ASTM A333M Gr.6 | 无缝钢管 DN100 Sch40 ASME B36.10M ASTM A333M Gr.6
A182 Gr.F304/304L | 27 | 27 | 304/304L | 304/304L |  | 1 | 可规则 | 组合材质 | 字面值稳定、描述中可直接命中、最终材质一致性高 | A182 Gr.F304/304L ¦ A182Gr.F304/304L | 304/304L:27 | 304/304L:27 | Flange 0.75" SCH80S CL1500,RJ,A182 Gr.F304/304L,ASME B16.5 DN20 | Flange 1" SCH80S CL1500,RJ,A182 Gr.F304/304L,ASME B16.5 DN25
ASTM A240 Gr.304 | 27 | 27 | 304 | 304 |  | 1 | 可规则 | 标准牌号 | 字面值稳定、描述中可直接命中、最终材质一致性高 | ASTM A240 Gr.304 ¦ A240 Gr.304 ¦ A240Gr.304 | 304:27 | 304:27 | SPECTACLE BLANK Figure 8 ASTM A240 Gr.304 CL150 RF ASME B16.48;DN80 | SPECTACLE BLANK Figure 8 ASTM A240 Gr.304 CL150 RF ASME B16.48;DN40
A234 WP11 | 27 | 26 | WP11 | WP11 |  | 1 | 可规则 | 其他 | 字面值稳定、描述中可直接命中、最终材质一致性高 | A234 WP11 ¦ A234WP11 | WP11:26 | WP11:26 | Tee RED 4"*3" SCH80*SCH80 BW,A234 WP11 CL2,ASME B16.9,HPS DN100x80 | Tee RED 5"*4" SCH80*SCH80 BW,A234 WP11 CL2,ASME B16.9,HPS DN125x100
A403 WP304/304L | 31 | 26 | 304/304L | 304/304L |  | 1 | 可规则 | 组合材质 | 字面值稳定、描述中可直接命中、最终材质一致性高 | A403 WP304/304L ¦ A403WP304/304L | 304/304L:26 | 304/304L:26 | Tee RED 8"*4" SCH40S*SCH40S Welded,BW,A403 WP304/304L-WX,ASME B16.9 DN200x100 | Tee RED 8"*6" SCH40S*SCH40S Welded,BW,A403 WP304/304L-WX,ASME B16.9 DN200x150
A403 WP321 | 26 | 26 | 321 | 321 |  | 1 | 可规则 | 其他 | 字面值稳定、描述中可直接命中、最终材质一致性高 | A403 WP321 ¦ A403WP321 | 321:26 | 321:26 | 90°长半径弯头;SMLS;BW;A403 WP321-S;ASME B16.9;-;Sch80 DN100 | 90°长半径弯头;SMLS;BW;A403 WP321-S;ASME B16.9;-;Sch80 DN200
Q245R-CE | 26 | 26 | Q245RCE | Q245R | CE | 1 | 可规则 | 其他 | 字面值稳定、描述中可直接命中、最终材质一致性高 | Q245R-CE | Q245R:26 | Q245RCE:26 | 石油天然气工业管线输送钢管 DN600-T=12mm 24" Q245R-CE 12mm SH/T3405 GB/T713 GB/T9711 | 石油天然气工业管线输送钢管 DN700-T=12mm 28" Q245R-CE 12mm SH/T3405 GB/T713 GB/T9711
20 Galv | 25 | 25 | 20ZN | 20 | ZN | 1 | 可规则 | 其他 | 字面值稳定、描述中可直接命中、最终材质一致性高 | 20 Galv | 20:25 | 20ZN:25 | 1.材质:锻制管帽 20 Galv CL3000 2.规格:DN503.连接方式:焊接 | 偏心异径短节;BLE/TSE(MNPT);GB/T8163 20 Galv.;SH/T 3419;-;4.00mm×3.80mm;DN80x65
A182 F11 | 31 | 25 | F11 | F11 |  | 1 | 可规则 | 其他 | 字面值稳定、描述中可直接命中、最终材质一致性高 | A182 F11 ¦ A182F11 | F11:25 | F11:25 | Flange 0.5" SCH80 CL600,RF,A182 F11 CL2,ASME B16.5 DN15 | Flange 0.75" SCH80 CL600,RF,A182 F11 CL2,ASME B16.5 DN20
A403 WP316L | 245 | 24 | 316L | 316L |  | 1 | 可规则 | 其他 | 字面值稳定、描述中可直接命中、最终材质一致性高 | A403 WP316L ¦ A403WP316L | 316L:24 | 316L:24 | TEE STRAIGHT / SMLS / ASME B16.9 / A403 WP316L / BE / SCH40S / POLISHING DN25 | CONC. REDUCER / SMLS / ASME B16.9 / A403 WP316L / BE / SCH10S x SCH40S / POLISHING DN50*DN25
ASTM A182 Grade F304 (UNS S30400) | 62 | 24 | 304 | 304 |  | 1 | 可规则 | 标准牌号 | 字面值稳定、描述中可直接命中、最终材质一致性高 | ASTM A182 Grade F304 (UNS S30400) ¦ A182 Grade F304 (UNS S30400) ¦ A182GradeF304(UNSS30400) | 304:24 | 304:24 | 带颈对焊法兰, ASTM A182 Grade F304 (UNS S30400), RF, CL 150, ASME B16.5 , DN100, S-10S | 带颈对焊法兰, ASTM A182 Grade F304 (UNS S30400), RF, CL 150, ASME B16.5 , DN150, S-10S
ASTM A312 TP304 | 217 | 24 | 304 | 304 |  | 1 | 可规则 | 标准牌号 | 字面值稳定、描述中可直接命中、最终材质一致性高 | ASTM A312 TP304 ¦ A312 TP304 ¦ A312TP304 | 304:24 | 304:24 | PIPE(SMLS) ASTM A312 TP304 SMLS BE ASME B36.19 SCH10S;DN80 | PIPE(SMLS) ASTM A312 TP304 SMLS PE ASME B36.19 SCH40S;DN40
ASTM B366 WPNCI (UNS N06600) | 24 | 24 | 6600 | 6600 |  | 1 | 可规则 | 标准牌号 | 字面值稳定、描述中可直接命中、最终材质一致性高 | ASTM B366 WPNCI (UNS N06600) ¦ B366 WPNCI (UNS N06600) ¦ B366WPNCI(UNSN06600) | 6600:24 | 6600:24 | 等径三通, ASTM B366 WPNCI (UNS N06600), BE, ASME B16.9, SMLS, 符合GB/T12459-2017附录B , DN150, S-80S ,_ASTM_B366_WPNCI_(UNS_N06600) | 等径三通, ASTM B366 WPNCI (UNS N06600), BE, ASME B16.9, SMLS, 符合GB/T12459-2017附录B , DN25, S-80S ,_ASTM_B366_WPNCI_(UNS_N06600)
EN10216-5-X5CrNi18-10 | 26 | 24 | 304 | 304 |  | 1 | 可规则 | 合金牌号 | 字面值稳定、描述中可直接命中、最终材质一致性高 | EN10216-5-X5CrNi18-10 | 304:24 | 304:24 | Pipe, EN ISO1127 Series 1, BE, EN10216-5-X5CrNi18-10, SMLS DN50 4.0 mm | Pipe, EN ISO1127 Series 1, BE, EN10216-5-X5CrNi18-10, SMLS DN80 4.0 mm
16Mn III | 23 | 23 | 16MnIII | 16Mn | III | 1 | 可规则 | 合金牌号 | 字面值稳定、描述中可直接命中、最终材质一致性高 | 16Mn III | 16Mn:23 | 16MnIII:23 | 中压碳钢焊接法兰 1 材质： 16Mn III NB/T 47008 CL600 12mm 2 结构形式：WN-RF HG/T 20615 3 型号、规格：NPS12 CL600 4 连接形式：对焊焊接 5.焊接方法：按设计要求综合考虑 | 中压碳钢焊接法兰 1 材质： 16Mn III NB/T 47008 CL600 17mm 2 结构形式：WN-RF HG/T 20615 3 型号、规格：NPS12 CL600 4 连接形式：对焊焊接 5.焊接方法：按设计要求综合考虑
ASTM A234M WP91 | 23 | 23 | WP91 | WP91 |  | 1 | 可规则 | 标准牌号 | 字面值稳定、描述中可直接命中、最终材质一致性高 | ASTM A234M WP91 ¦ A234M WP91 ¦ A234MWP91 | WP91:23 | WP91:23 | 异径三通 (Meet the requirements of GB/T12459 Appendix B)DN350x200 Sch100 ASME B16.9-B ASTM A234M WP91 | 异径三通 (Meet the requirements of GB/T12459 Appendix B)DN400x150 Sch100xSch80 ASME B16.9-B ASTM A234M WP91
06Cr19Ni10(PC) | 22 | 22 | 304 | 304 |  | 1 | 可规则 | 国标不锈钢牌号 | 字面值稳定、描述中可直接命中、最终材质一致性高 | 06Cr19Ni10(PC) | 304:22 | 304:22 | 不锈钢无缝钢管安装 1.名称:无缝钢管 2.材质:06Cr19Ni10(PC) 3.管径、壁厚:φ355.6 7.0 mm GB/T14976-2012 4.连接方式:综合考虑 5.其它详见设计图纸 | 不锈钢无缝钢管安装 1.名称:无缝钢管 2.材质:06Cr19Ni10(PC) 3.管径、壁厚:φ323.9 6.0 mm GB/T14976-2012 4.连接方式:综合考虑 5.其它详见设计图纸
A216 WCB | 20 | 20 | WCB | WCB |  | 1 | 可规则 | 其他 | 字面值稳定、描述中可直接命中、最终材质一致性高 | A216 WCB ¦ A216WCB | WCB:20 | WCB:20 | 中压法兰阀门 1.名称：截止阀 2.材质：A216 WCB,TRIM:STL/STL,CL600,RF,API623 3.型号、规格：NPS8 CL600 4.连接形式：法兰连接 | 中压法兰阀门 1.名称：截止阀 2.材质：A216 WCB,TRIM:STL/STL,CL600,RF,API623 3.型号、规格：NPS6 CL600 4.连接形式：法兰连接
A403-WP304/304L | 20 | 20 | 304/304L | 304/304L |  | 1 | 可规则 | 组合材质 | 字面值稳定、描述中可直接命中、最终材质一致性高 | A403-WP304/304L | 304/304L:20 | 304/304L:20 | CON. REDUCER; BW; WELDED; A403-WP304/304L; SCH10S * SCH10S 12x6" ASME B16.9 | 90 ELBOW (LR); BW; WELDED; A403-WP304/304L; SCH20 20" ASME B16.9
A516 Gr.70 | 22 | 20 | A516 | A516 |  | 1 | 可规则 | 其他 | 字面值稳定、描述中可直接命中、最终材质一致性高 | A516 Gr.70 ¦ A516Gr.70 | A516:20 | A516:20 | 3/4'' FIGURE 8 BLANK ASTM A516 Gr.70 ASME B16.48 150# RF 125 - 250 μin AARH (3.2 - 6.3 μm Ra) SERRATED FINISH | 1'' FIGURE 8 BLANK ASTM A516 Gr.70 ASME B16.48 150# RF 125 - 250 μin AARH (3.2 - 6.3 μm Ra) SERRATED FINISH
A694 F65 | 20 | 20 | F65 | F65 |  | 1 | 可规则 | 其他 | 字面值稳定、描述中可直接命中、最终材质一致性高 | A694 F65 ¦ A694F65 | F65:20 | F65:20 | 24"x2", WELD OLET; MSS-SP 97; 19.05mm (3/4") THK X XS STL A694 F65 BW; SCH80 × SCH. 160; ASME B31.8 | 24"x2", WELD OLET; MSS-SP 97; 19.05mm (3/4") THK X XS STL A694 F65 BW; SCH80; ASME B31.8
ASTM A240 GRADE 304 | 20 | 20 | 304 | 304 |  | 1 | 可规则 | 标准牌号 | 字面值稳定、描述中可直接命中、最终材质一致性高 | ASTM A240 GRADE 304 ¦ A240 GRADE 304 ¦ A240GRADE304 | 304:20 | 304:20 | FIGURE 8,CL150,RF,ASTM A240 GRADE 304,ASME B16.48;DN40 | FIGURE 8,CL150,RF,ASTM A240 GRADE 304,ASME B16.48;DN25
NB/T47010-S30408 | 20 | 20 | 304 | 304 |  | 1 | 可规则 | 组合材质 | 字面值稳定、描述中可直接命中、最终材质一致性高 | NB/T47010-S30408 | 304:20 | 304:20 | 带颈对焊法兰,NB/T47010-S30408,RF,CL150,HG/T20615,DN125,S-10S,_NB/T47010-S30408;5" | 8字盲板,NB/T47010-S30408,RF,CL150,HG/T21547,DN150,_NB/T47010-S30408;6"
00Cr19Ni10 | 19 | 19 | 304L | 304L |  | 1 | 可规则 | 国标不锈钢牌号 | 字面值稳定、描述中可直接命中、最终材质一致性高 | 00Cr19Ni10 | 304L:19 | 304L:19 | 无缝弯头\90° DN100 SCH10S R=1.5D SH/T3408 00Cr19Ni10 GB/T 14976 | 无缝弯头\90° DN50 SCH10S R=1.5D SH/T3408 00Cr19Ni10 GB/T 14976
20 GALV | 49 | 19 | 20ZN | 20 | ZN | 1 | 可规则 | 其他 | 字面值稳定、描述中可直接命中、最终材质一致性高 | 20 GALV | 20:19 | 20ZN:19 | 碳钢管道安装 400mm,SCH30,PE,SMLS,GB/T 8163 20 GALV,SH/T 3405 | 碳钢管道安装 250mm,SCH30,PE,SMLS,GB/T 8163 20 GALV,SH/T 3405
A403 WP304/304L-WX | 19 | 19 | 304/304L | 304/304L |  | 1 | 可规则 | 组合材质 | 字面值稳定、描述中可直接命中、最终材质一致性高 | A403 WP304/304L-WX ¦ A403WP304/304L-WX | 304/304L:19 | 304/304L:19 | Tee 8"*8" SCH40S*SCH40S Welded,BW,A403 WP304/304L-WX,ASME B16.9 DN200 | Tee 12"*12" SCH80S*SCH80S Welded,BW,A403 WP304/304L-WX,ASME B16.9 DN300
NB/T47010-S31603 | 19 | 19 | 316L | 316L |  | 1 | 可规则 | 组合材质 | 字面值稳定、描述中可直接命中、最终材质一致性高 | NB/T47010-S31603 | 316L:19 | 316L:19 | 盲法兰,NB/T47010-S31603,RF,CL150,HG/T20615,DN250,_NB/T47010-S31603;10" | 带颈对焊法兰,NB/T47010-S31603,RF,CL150,HG/T20615,DN20,S-40S,_NB/T47010-S31603;0.75"
ASTM A358 TP316L CL.1 | 18 | 18 | 316L | 316L |  | 1 | 可规则 | 标准牌号 | 字面值稳定、描述中可直接命中、最终材质一致性高 | ASTM A358 TP316L CL.1 ¦ A358 TP316L CL.1 ¦ A358TP316LCL.1 | 316L:18 | 316L:18 | PIPE A/G S.S.ASTM A358 TP316L CL.1 E.F.W BE ASME B36.19 40S DN200 | PIPE A/G S.S.ASTM A358 TP316L CL.1 E.F.W Ej=1 BE ASME B36.19 40S DN200
A312 TP321 | 27 | 17 | 321 | 321 |  | 1 | 可规则 | 其他 | 字面值稳定、描述中可直接命中、最终材质一致性高 | A312 TP321 ¦ A312TP321 | 321:17 | 321:17 | 管子;SMLS;BE;A312 TP321;ASMEB36.10M;-;Sch80 DN100 | 管子;SMLS;BE;A312 TP321;ASMEB36.10M;-;Sch80 DN200
A358 GR.304 CL1 | 17 | 17 | 304 | 304 |  | 1 | 可规则 | 其他 | 字面值稳定、描述中可直接命中、最终材质一致性高 | A358 GR.304 CL1 ¦ A358GR.304CL1 | 304:17 | 304:17 | 不锈钢板卷管 1.材质、规格：DN300,PIPE,EFW,A358 GR.304 CL1 EJ=1.0,ASME B36.19M,SCH10S | 不锈钢管道安装 200mm,PIPE,EFW,A358 GR.304 CL1,ASME B36.19M,SCH10S
A358 Gr.304 CL1 | 17 | 17 | 304 | 304 |  | 1 | 可规则 | 其他 | 字面值稳定、描述中可直接命中、最终材质一致性高 | A358 Gr.304 CL1 ¦ A358Gr.304CL1 | 304:17 | 304:17 | 不锈钢无缝钢管 1.名称、材质、规格：DN25管子,直缝电熔化焊,PE,A358 Gr.304 CL1,,ASME B36.20M SCH40S | 不锈钢无缝钢管 1.名称、材质、规格：DN40管子,直缝电熔化焊,PE,A358 Gr.304 CL1,,ASME B36.21M SCH10S
ASTM A234 WP11 | 38 | 17 | WP11 | WP11 |  | 1 | 可规则 | 标准牌号 | 字面值稳定、描述中可直接命中、最终材质一致性高 | ASTM A234 WP11 ¦ A234 WP11 ¦ A234WP11 | WP11:17 | WP11:17 | ASTM A234 WP11;CL2;ANSI B16.9 WELD Elbow90 LR 914x9.53 BW | ASTM A234 WP11;CL2;ANSI B16.9 Elbow90 LR 114.3x6.02 BW
DI GALV | 17 | 17 | DIZN | DI | ZN | 1 | 可规则 | 其他 | 字面值稳定、描述中可直接命中、最终材质一致性高 | DI GALV | DI:17 | DIZN:17 | RED. TEE , DI GALV , LONG TYPE , GRV x FNPT , PN25 , B36.10M , MFR'S STD 3"x1.25" | RED. TEE , DI GALV , LONG TYPE , GRV x FNPT , PN25 , B36.10M , MFR'S STD 2.5"x1"
ASTM A335 P11 | 18 | 16 | P11 | P11 |  | 1 | 可规则 | 标准牌号 | 字面值稳定、描述中可直接命中、最终材质一致性高 | ASTM A335 P11 ¦ A335 P11 ¦ A335P11 | P11:16 | P11:16 | A335-P11合金钢管 ASTM-A335-P11(退火) /ASME B36.10 Pipe 26.7x3.91 PE ASTM A335 P11 DN20 | A335-P11合金钢管 ASTM-A335-P11(退火) /ASME B36.10 Pipe 13.7x3.02 PE ASTM A335 P11 DN8
ASTM A403 Grade WP304 (UNS S30400) | 18 | 16 | 304 | 304 |  | 1 | 可规则 | 标准牌号 | 字面值稳定、描述中可直接命中、最终材质一致性高 | ASTM A403 Grade WP304 (UNS S30400) ¦ A403 Grade WP304 (UNS S30400) ¦ A403GradeWP304(UNSS30400) | 304:16 | 304:16 | 等径三通, ASTM A403 Grade WP304 (UNS S30400), BE, ASME B16.9, Type WX, DN200, S-10S | 异径三通, ASTM A403 Grade WP304 (UNS S30400), BE, ASME B16.9, Type WX, DN200 x DN100, S-10S xS-10S
S30403/S30408 | 16 | 16 | 304L/304 | 304L/304 |  | 1 | 可规则 | S牌号 | 字面值稳定、描述中可直接命中、最终材质一致性高 | S30403/S30408 | 304L/304:16 | 304L/304:16 | 承插焊法兰 DN25 S-40S CL 150 S30403/S30408 NB/T47010 | 承插焊法兰 DN40 S-40S CL 150 S30403/S30408 NB/T47010
14Cr1Mo | 15 | 15 | 14Cr1Mo | 14Cr1Mo |  | 1 | 可规则 | 合金牌号 | 字面值稳定、描述中可直接命中、最终材质一致性高 | 14Cr1Mo | 14Cr1Mo:15 | 14Cr1Mo:15 | DN400X17.5mm,带颈对焊法兰,CL600,RF,14Cr1MoNB/T47008,HG/T20615 | DN100X8.8mm,带颈对焊法兰,CL600,RF,14Cr1MoNB/T47008,HG/T20615
L245N(NACE) PSL2 | 15 | 15 | L245NCE | L245N | CE | 1 | 可规则 | 其他 | 字面值稳定、描述中可直接命中、最终材质一致性高 | L245N(NACE) PSL2 | L245N:15 | L245NCE:15 | 管子, L245N(NACE) PSL2 GB/T9711, BE, HG/T 20553(Ia), SAWL , DN700, 10.0 mm ,_L245N(NACE)_PSL2_GB/T9711 | 补强板开口焊, L245N(NACE) PSL2 GB/T9711, BE, GB/T20801, with thickness , DN1000 x DN600 12.0 mm ,_L245N(NACE)_PSL2_GB/T9711
A312-TP304 | 14 | 14 | 304 | 304 |  | 1 | 可规则 | 其他 | 字面值稳定、描述中可直接命中、最终材质一致性高 | A312-TP304 | 304:14 | 304:14 | 无缝钢管 SMLS,A312-TP304,ASMEB36.19M(R2015),BE,DN100xSCH10S | 无缝钢管 SMLS,A312-TP304,ASMEB36.19M(R2015),BE,DN80xSCH10S
A333GR.6 | 14 | 14 | A333 | A333 |  | 1 | 可规则 | 其他 | 字面值稳定、描述中可直接命中、最终材质一致性高 | A333GR.6 | A333:14 | A333:14 | PIPE A333GR.6 SMLS PE ASME B36.10M DN25 S-80 | PIPE A333GR.6 SMLS BE ASME B36.10M DN80 S-40
A350GR.LF2 CL1 | 14 | 14 | LF2 | LF2 |  | 1 | 可规则 | 其他 | 字面值稳定、描述中可直接命中、最终材质一致性高 | A350GR.LF2 CL1 ¦ A350GR.LF2CL1 | LF2:14 | LF2:14 | DN25,FLANGE,CL150,WN-RF,SCH80,A350GR.LF2 CL1,ASME B16.5,-45℃ IT | DN25,BLIND FLANGE,CL150,RF,A350GR.LF2 CL1,ASME B16.5,-45℃ IT
ASTM A335M P91 | 14 | 14 | P91 | P91 |  | 1 | 可规则 | 标准牌号 | 字面值稳定、描述中可直接命中、最终材质一致性高 | ASTM A335M P91 ¦ A335M P91 ¦ A335MP91 | P91:14 | P91:14 | 无缝钢管DN150 Sch80 ASME B36.10M ASTM A335M P91 | 无缝钢管DN20 Sch80 ASME B36.10M ASTM A335M P91
ASTM A403 Gr.WP316L | 14 | 14 | 316L | 316L |  | 1 | 可规则 | 标准牌号 | 字面值稳定、描述中可直接命中、最终材质一致性高 | ASTM A403 Gr.WP316L ¦ A403 Gr.WP316L ¦ A403Gr.WP316L | 316L:14 | 316L:14 | 90Deg Elb LR,ASME B16.9,ASTM A403 Gr.WP316L,BW Ends,Welded + 100% RT,, S-STD, S-STD DN300x200 CL600 | Ecc Reducer,ASME B16.9,ASTM A403 Gr.WP316L,BW Ends,Seamless,, S-40S, S-80S DN80x40 CL600
S30408 Gr.III | 67 | 14 | 304III | 304 | III | 1 | 可规则 | S牌号 | 字面值稳定、描述中可直接命中、最终材质一致性高 | S30408 Gr.III | 304:14 | 304III:14 | 对焊管接台, NB/T47010-S30408 Gr.III, BE, GB/T 19326 Series I , DN100 x DN15, S-10S x S-40S ,_NB/T47010-S30408_Gr.III | 承插焊法兰, S30408 Gr.III NB/T47010, RF, CL 600, HG/T 20615 , DN15, S-80S
X6CrNiMoTi17-12-2(1.4571) | 14 | 14 | 316Ti | 316Ti |  | 1 | 可规则 | 合金牌号 | 字面值稳定、描述中可直接命中、最终材质一致性高 | X6CrNiMoTi17-12-2(1.4571) | 316Ti:14 | 316Ti:14 | Jacketed Flange, X6CrNiMoTi17-12-2(1.4571), PN40,Double-lip, TYPE E Spigot, SKM1960-026,114.3x3.6/139.7x2.6;4" | Jacketed Flange, X6CrNiMoTi17-12-2(1.4571), PN40,Double-lip, TYPE F Recess, SKM1960-026, 273x8.0/295x3.6;10"
022Cr17Ni12Mo2 (316L) | 13 | 13 | 316L | 316L |  | 1 | 可规则 | 国标不锈钢牌号 | 字面值稳定、描述中可直接命中、最终材质一致性高 | 022Cr17Ni12Mo2 (316L) | 316L:13 | 316L:13 | 带颈平焊法兰022Cr17Ni12Mo2 (316L)DN250, SO(A)-RF,PN16,GB/T9124.1-2019 | 带颈平焊法兰022Cr17Ni12Mo2 (316L)DN300, SO(A)-RF,PN16,GB/T9124.1-2019
304Ⅱ | 16 | 13 | 304II | 304 | II | 1 | 可规则 | 其他 | 字面值稳定、描述中可直接命中、最终材质一致性高 | 304Ⅱ | 304:13 | 304II:13 | 带颈平焊法兰 PN16-25SO/RFB 304Ⅱ HG/T 20592-2009 | 带颈平焊法兰 PN16-32SO/RFB 304Ⅱ HG/T 20592-2009
A182 Gr.F11 | 13 | 13 | F11 | F11 |  | 1 | 可规则 | 其他 | 字面值稳定、描述中可直接命中、最终材质一致性高 | A182 Gr.F11 ¦ A182Gr.F11 | F11:13 | F11:13 | WELDOLET ASTM A182 Gr.F11BW MSS SP-97XS DN250X40 | WELDOLET ASTM A182 Gr.F11BW MSS SP-97XS DN200X20
A182-F304/304L | 13 | 13 | 304/304L | 304/304L |  | 1 | 可规则 | 组合材质 | 字面值稳定、描述中可直接命中、最终材质一致性高 | A182-F304/304L | 304/304L:13 | 304/304L:13 | WELDOLET; BW; A182-F304/304L; SCH10S * SCH40S 12x1" ASME B16.9 | WN FLANGE; RF; CL150; A182-F304/304L; 125-250 AARH; SCH40S; ASME ASME B16.5; 1"
A312 TP316L | 78 | 13 | 316L | 316L |  | 1 | 可规则 | 其他 | 字面值稳定、描述中可直接命中、最终材质一致性高 | A312 TP316L ¦ A312TP316L | 316L:13 | 316L:13 | 不锈钢无缝钢管 1.名称、材质、规格：DN50管子,无缝,PE,A312 TP316L,ASME B36.18M,DGT SCH40S | 不锈钢无缝钢管 1.名称、材质、规格：DN80管子,无缝,PE,A312 TP316L,ASME B36.19M,DGT SCH40S
A312 TP347H | 13 | 13 | 347H | 347H |  | 1 | 可规则 | 其他 | 字面值稳定、描述中可直接命中、最终材质一致性高 | A312 TP347H ¦ A312TP347H | 347H:13 | 347H:13 | SS PIPE 4" SCH40S A312 TP347H,ASME B36.19M DN100 | SS PIPE 8" SCH40S A312 TP347H,ASME B36.19M DN200
SUS 316 | 13 | 13 | 316 | 316 |  | 1 | 可规则 | S牌号 | 字面值稳定、描述中可直接命中、最终材质一致性高 | SUS 316 | 316:13 | 316:13 | 同心异径管 SMLS JIS B2312 SCH5S-SCH5S/SUS 316 DN50*40 | 同心异径管 SMLS JIS B2312 SCH10S-SCH10S/SUS 316 DN500*300
15CrMoGr.III | 12 | 12 | 15CrMoIII | 15CrMo | III | 1 | 可规则 | 合金牌号 | 字面值稳定、描述中可直接命中、最终材质一致性高 | 15CrMoGr.III | 15CrMo:12 | 15CrMoIII:12 | 90度弯头, 15CrMoGr.III NB/T47008, SW, CL3000, SH/T3410 , DN20 | 90度弯头, 15CrMoGr.III NB/T47008, SW, CL3000, SH/T3410 , DN25
A106-GR.B | 12 | 12 | A106 | A106 |  | 1 | 可规则 | 其他 | 字面值稳定、描述中可直接命中、最终材质一致性高 | A106-GR.B | A106:12 | A106:12 | 无缝钢管 SMLS,A106-GR.B,ASME B36.10,BE,DN300xSCH20 | 无缝钢管 SMLS,A106-GR.B,ASME B36.10,BE,DN650xSCH10
A333 GR.6 | 79 | 12 | A333 | A333 |  | 1 | 可规则 | 其他 | 字面值稳定、描述中可直接命中、最终材质一致性高 | A333 GR.6 ¦ A333GR.6 | A333:12 | A333:12 | 24'' PIPE; ASTM A333 GR.6 (Inpact Tested at -46 Deg C) SEAMLESS ASME B36.10 SCH. 80 | 12'' PIPE; ASTM A333 GR.6 (Inpact Tested at -46 Deg C) SEAMLESS ASME B36.10 SCH. 80
A420 Gr.WPL6 | 12 | 12 | WPL6 | WPL6 |  | 1 | 可规则 | 其他 | 字面值稳定、描述中可直接命中、最终材质一致性高 | A420 Gr.WPL6 ¦ A420Gr.WPL6 | WPL6:12 | WPL6:12 | 碳钢管件 1.规格、材质、压力等级：DN50——90度弯头 90 ELBOW LR ASME B16.9 A420 Gr.WPL6 SMLS BW Sch 40 2.连接形式 ：焊接 | 碳钢管件 1.规格、材质、压力等级：DN100——90度弯头 90 ELBOW LR ASME B16.9 A420 Gr.WPL6 SMLS BW Sch 40 2.连接形式 ：焊接
ASTM A312 TP316/TP316L | 12 | 12 | 316/316L | 316/316L |  | 1 | 可规则 | 标准牌号 | 字面值稳定、描述中可直接命中、最终材质一致性高 | ASTM A312 TP316/TP316L ¦ A312 TP316/TP316L ¦ A312TP316/TP316L | 316/316L:12 | 316/316L:12 | PIPE A/G S.S.ASTM A312 TP316/TP316L SMLS BE ASME B36.19 Inner surface treatment ≤0.8μm 80S DN150 | PIPE A/G S.S.ASTM A312 TP316/TP316L SMLS BE ASME B36.19 Inner surface treatment ≤0.8μm 80S DN100
CF415K(NACE) | 12 | 12 | CF415KCE | CF415K | CE | 1 | 可规则 | CF牌号 | 字面值稳定、描述中可直接命中、最终材质一致性高 | CF415K(NACE) | CF415K:12 | CF415KCE:12 | 45 度等径斜三通, CF415K(NACE) GB/T13401, BE, 064-MC09-01, WELDED , DN800, 10.0 mm | 45 度异径斜三通, CF415K(NACE) GB/T13401, BE,064-MC09-01,SMLS , DN800x DN600, 10.0mm x S-20
SS316L | 12 | 12 | 316L | 316L |  | 1 | 可规则 | S牌号 | 字面值稳定、描述中可直接命中、最终材质一致性高 | SS316L | 316L:12 | 316L:12 | 法兰 WN-RF PN2.0MPa FOR TUBE SS316L-BA(PN25) DN40 | 法兰盖 BL-RF 150lbs ASME-B 16.5 Tube SS316L-BA(PN25) DN40
SS316L-BA | 12 | 12 | 316L | 316L |  | 1 | 可规则 | S牌号 | 字面值稳定、描述中可直接命中、最终材质一致性高 | SS316L-BA | 316L:12 | 316L:12 | 法兰 WN-RF PN2.0MPa FOR TUBE SS316L-BA(PN16) DN40 | 同心异径管 SMLS TUBE 厂标 SS316L-BA(PN35) DN40*15
16MnDⅢ | 11 | 11 | 16MnDIII | 16MnD | III | 1 | 可规则 | 合金牌号 | 字面值稳定、描述中可直接命中、最终材质一致性高 | 16MnDⅢ | 16MnD:11 | 16MnDIII:11 | 1.名称:法兰 2.材质:FWN , HG/T 20615 , CL600 , RF , NB/T 47009 16MnDⅢ , S-60 3.型号、规格:NPS8 | 1.名称:法兰 2.材质:FWN , HG/T 20615 , CL600 , RF , NB/T 47009 16MnDⅢ , S-80 3.型号、规格:NPS4
A105(NACE) | 11 | 11 | A105CE | A105 | CE | 1 | 可规则 | 其他 | 字面值稳定、描述中可直接命中、最终材质一致性高 | A105(NACE) | A105:11 | A105CE:11 | 带颈对焊法兰, A105(NACE) GB/T12228, RF, CL 600, HG/T 20615 , DN250, S-20 ,_A105(NACE)_GB/T12228 | 带颈对焊法兰, A105(NACE) GB/T12228, RF, CL 150, HG/T 20615 , DN300, S-20 ,_A105(NACE)_GB/T12228
A335 Gr.P11 | 11 | 11 | P11 | P11 |  | 1 | 可规则 | 其他 | 字面值稳定、描述中可直接命中、最终材质一致性高 | A335 Gr.P11 ¦ A335Gr.P11 | P11:11 | P11:11 | 合金无缝钢管 DN20 A335 Gr.P11 PIPE ASTM A335 Gr.P11 SMLS ASME B36.10 SCH80 | PIPE ASTM A335 Gr.P11 SMLSASME B36.10SCH80 DN25
API5LGR.B | 11 | 11 | API5L | API5L |  | 1 | 可规则 | 其他 | 字面值稳定、描述中可直接命中、最终材质一致性高 | API5LGR.B | API5L:11 | API5L:11 | PIPE API5LGR.B SAWH BE ASME B36.10M DN900 S-XS | PIPE API5LGR.B SMLS BE ASME B36.10M DN50 S-40
ASTM A182 Gr.F316Ti | 11 | 11 | 316Ti | 316Ti |  | 1 | 可规则 | 标准牌号 | 字面值稳定、描述中可直接命中、最终材质一致性高 | ASTM A182 Gr.F316Ti ¦ A182 Gr.F316Ti ¦ A182Gr.F316Ti | 316Ti:11 | 316Ti:11 | Weldneck Flange, ASME B16.5, ASTM A182 Gr.F316Ti, 150 Lbs, RF/BW End；S-40S;DN40 | Weldneck Flange, ASME B16.5, ASTM A182 Gr.F316Ti, 150 Lbs, RF/BW End；S-40S;DN25
GB/T12228-A105(C≤0.3%) | 11 | 11 | A105 | A105 |  | 1 | 可规则 | 组合材质 | 字面值稳定、描述中可直接命中、最终材质一致性高 | GB/T12228-A105(C≤0.3%) | A105:11 | A105:11 | 带颈平焊法兰,GB/T12228-A105(C≤0.3%),RF,CL150,HG/T20615,DN80,_GB/T_12228-A105(C≤0.3%);3" | 承插焊法兰,GB/T12228-A105(C≤0.3%),RF,CL150,HG/T20615,DN20,S-80,_GB/T_12228-A105(C≤0.3%);0.75"
P250GH(1.0460) | 11 | 11 | P250GH | P250GH |  | 1 | 可规则 | 其他 | 字面值稳定、描述中可直接命中、最终材质一致性高 | P250GH(1.0460) | P250GH:11 | P250GH:11 | Jackted Flange,P250GH(1.0460),PN40,Double-lip,TYPE E Spigot,TKL 37020201-341,88.9x5.0/114.3x3.6;3" | Jackted Flange,P250GH(1.0460),PN40,Double-lip,TYPE F Spigot,TKL 37020201-341,88.9x5.0/114.3x3.6;3"
Q245R(NACE) | 11 | 11 | Q245RCE | Q245R | CE | 1 | 可规则 | 其他 | 字面值稳定、描述中可直接命中、最终材质一致性高 | Q245R(NACE) | Q245R:11 | Q245RCE:11 | 异径三通 DN800x600 25.4mmx20.62mm Q245R(NACE) GB/T713 BW | 异径三通 DN900x600 26.97mmx20.62mm Q245R(NACE) GB/T713 BW
A.105N | 10 | 10 | A105N | A105N |  | 1 | 可规则 | 其他 | 字面值稳定、描述中可直接命中、最终材质一致性高 | A.105N | A105N:10 | A105N:10 | 法兰 WN-RF 150lbs ASME-B16.5 A.105N DN25 | 法兰 WN-RF 150lbs ASME-B16.5 A.105N DN50
A358 GR.304/304L | 10 | 10 | 304/304L | 304/304L |  | 1 | 可规则 | 组合材质 | 字面值稳定、描述中可直接命中、最终材质一致性高 | A358 GR.304/304L ¦ A358GR.304/304L | 304/304L:10 | 304/304L:10 | SS PIPE 8" 4mm A358 GR.304/304L CL1,WQF 1.0,ASME B36.10M DN200 | SS PIPE 10" 4.5mm A358 GR.304/304L CL1,WQF 1.0,ASME B36.10M DN250
A358 Gr.316L | 10 | 10 | 316L | 316L |  | 1 | 可规则 | 其他 | 字面值稳定、描述中可直接命中、最终材质一致性高 | A358 Gr.316L ¦ A358Gr.316L | 316L:10 | 316L:10 | 不锈钢无缝钢管 1.名称、材质、规格：DN50管子,直缝电熔化焊,PE,A358 Gr.316L CL1,,ASME B36.12M SCH40S | 不锈钢无缝钢管 1.名称、材质、规格：DN80管子,直缝电熔化焊,PE,A358 Gr.316L CL1,,ASME B36.14M SCH40S
A403 WP321-S | 10 | 10 | 321 | 321 |  | 1 | 可规则 | 其他 | 字面值稳定、描述中可直接命中、最终材质一致性高 | A403 WP321-S ¦ A403WP321-S | 321:10 | 321:10 | 异径三通;SMLS;BW;A403 WP321-S;ASME B16.9;-;Sch80×Sch80 DN400X200 | 等径三通;SMLS;BW;A403 WP321-S;ASME B16.9;-;Sch80 DN400
ASTM A182 F22-CL3 | 10 | 10 | F22 | F22 |  | 1 | 可规则 | 标准牌号 | 字面值稳定、描述中可直接命中、最终材质一致性高 | ASTM A182 F22-CL3 ¦ A182 F22-CL3 ¦ A182F22-CL3 | F22:10 | F22:10 | (1)承插焊支管台 DN400×20 SOCKOLET, CL6000, ASTM A182 F22-CL3, SW, MSS SP-97氩电联焊 焊口充氩保护 | (1)承插焊法兰 DN20 SOCKET WELDING FLANGE, CL900, ASTM A182 F22-CL3, RJ, ASME B16.5 焊口充氩保护
ASTM A312 TP304H | 10 | 10 | 304H | 304H |  | 1 | 可规则 | 标准牌号 | 字面值稳定、描述中可直接命中、最终材质一致性高 | ASTM A312 TP304H ¦ A312 TP304H ¦ A312TP304H | 304H:10 | 304H:10 | PIPE, SMLS / ASME B36.19M Sch40S / ASTM A312 TP304H / BE 100 | PIPE, SMLS / ASME B36.19M Sch10S / ASTM A312 TP304H / BE 200
ASTM A351 GR. CF3M | 10 | 10 | CF3M | CF3M |  | 1 | 可规则 | 标准牌号 | 字面值稳定、描述中可直接命中、最终材质一致性高 | ASTM A351 GR. CF3M ¦ A351 GR. CF3M ¦ A351GR.CF3M | CF3M:10 | CF3M:10 | BALL VALVE, CL150, RF, FULL BORE, FLOAT, HAND LEVER, ASTM A351 GR. CF3M, TRIM: 316L/PTFE, FIRE SAFE, ANTI-STATIC,DN50 | BALL VALVE, CL150, RF, FULL BORE, FLOAT, HAND LEVER, ASTM A351 GR. CF3M, TRIM: 316L/PTFE, FIRE SAFE, ANTI-STATIC,DN80
ASTM A860 GR.WPHY65 | 10 | 10 | WPHY65 | WPHY65 |  | 1 | 可规则 | 标准牌号 | 字面值稳定、描述中可直接命中、最终材质一致性高 | ASTM A860 GR.WPHY65 ¦ A860 GR.WPHY65 ¦ A860GR.WPHY65 | WPHY65:10 | WPHY65:10 | 3"x2"; REDUCING TEE; ASME B16.9; ASTM A860 GR.WPHY65; SMLS; BW; SCH80xSCH80 ASME B31.8 | 2"x1 1/2"; REDUCING TEE; ASME B16.9; ASTM A860 GR.WPHY65; SMLS; BW; SCH80xSCH80 ASME B31.8
L245N PSL2 | 12 | 10 | L245N | L245N |  | 1 | 可规则 | 其他 | 字面值稳定、描述中可直接命中、最终材质一致性高 | L245N PSL2 | L245N:10 | L245N:10 | (1)材质:SAWL PIPE, STD4, L245N PSL2 GB/T 9711, BE, SH/T 3405 (2)规格:DN1000 (3)按设计要求 低压管道气压试验 空气吹扫 泄漏试验 (4)焊接方法:电弧焊 | (1)材质:SAWL PIPE, STD4, L245N PSL2 GB/T 9711, BE, SH/T 3405 (2)规格:DN1200 (3)按设计要求 低压管道气压试验 空气吹扫 泄漏试验 (4)焊接方法:电弧焊
S32168(S) | 10 | 10 | 321 | 321 |  | 1 | 可规则 | S牌号 | 字面值稳定、描述中可直接命中、最终材质一致性高 | S32168(S) | 321:10 | 321:10 | 管子 DN100 S-10S S32168(S) GB/T40317 | 管子 DN50 S-40S S32168(S) GB/T40317
15CrMo NB/T47008 | 9 | 9 | 15CrMo | 15CrMo |  | 1 | 可规则 | 合金牌号 | 字面值稳定、描述中可直接命中、最终材质一致性高 | 15CrMo NB/T47008 | 15CrMo:9 | 15CrMo:9 | 承插焊管接台, 15CrMo NB/T47008, SW, CL 3000, GB/T 19326 Series I , DN80 x DN15 | 承插焊管接台, 15CrMo NB/T47008, SW, CL 6000, GB/T 19326 Series I , DN700 x DN40
A335 P22 | 9 | 9 | P22 | P22 |  | 1 | 可规则 | 其他 | 字面值稳定、描述中可直接命中、最终材质一致性高 | A335 P22 ¦ A335P22 | P22:9 | P22:9 | 管子,PE,SMLS,A335 P22,ASME B36.10M,DN250,32MM | 管子,PE,SMLS,A335 P22,ASME B36.10M,DN300,45MM
A350 Gr.LF2 CL1 | 24 | 9 | LF2 | LF2 |  | 1 | 可规则 | 其他 | 字面值稳定、描述中可直接命中、最终材质一致性高 | A350 Gr.LF2 CL1 ¦ A350Gr.LF2CL1 | LF2:9 | LF2:9 | 1.名称:对焊支管座 2.材质:A350 Gr.LF2 CL1 3.规格:DN500×50 XS 4.压力等级: Class300 5.连接方式:钨极惰性气体保护电弧焊 6.执行标准:GB/T 19326-2022 7.安装方式:综合考虑所有施工运输和吊装费用 8.除锈防腐:除锈等级为 St3级；外表面涂刷环氧酚醛底漆 1 道，涂层最小干膜厚度≥100μm；涂刷环氧酚醛面漆 1 道，涂层最小干膜厚度≥100μm；涂层干膜总厚度≥200μm 9.含完成本清单工作内容所需的所有费用 | 1.名称:法兰盖（WN-RF)(带配套法兰、螺栓、垫片） 2.材质:A350 Gr.LF2 CL1 3.结构形式:突面带颈对焊法兰 4.型号、规格:DN100 Class300 5.连接形式:钨极惰性气体保护电弧焊 6.执行标准:HG/T 20592-2009 7.带配套法兰盖、垫片及紧固件 8.除锈防腐:除锈等级为 Sa2.5级；管道外表面涂刷环氧酚醛底漆1道，涂层最小干膜厚度≥100μm；涂刷环氧酚醛面漆1道，涂层最小干膜厚度≥100μm；涂层干膜总厚度≥200μm 9.含完成本清单工作内容所需的所有费用
A860 WPHY65 | 9 | 9 | WPHY65 | WPHY65 |  | 1 | 可规则 | 其他 | 字面值稳定、描述中可直接命中、最终材质一致性高 | A860 WPHY65 ¦ A860WPHY65 | WPHY65:9 | WPHY65:9 | 2'' C.S. ASTM A860 WPHY65 EǪUAL TEE ASME B16.9 SEAMLESS B.W. SCH. XS | 3'' C.S. ASTM A860 WPHY65 EǪUAL TEE ASME B16.9 SEAMLESS B.W. SCH. XS
ASTM A516 Grade 65 S-5(-46℃) | 9 | 9 | A516 | A516 |  | 1 | 可规则 | 标准牌号 | 字面值稳定、描述中可直接命中、最终材质一致性高 | ASTM A516 Grade 65 S-5(-46℃) ¦ A516 Grade 65 S-5(-46℃) ¦ A516Grade65S-5(-46℃) | A516:9 | A516:9 | 合金钢法兰盲法兰 DN25 CL 300 ASTM A516 Grade 65 S-5(-46℃)ASME B16.5 | 盲法兰, ASTM A516 Grade 65 S-5(-46℃), RF, CL 300, ASME B16.5 , DN25
GB/T8163-20 | 9 | 9 | 20 | 20 |  | 1 | 可规则 | 组合材质 | 字面值稳定、描述中可直接命中、最终材质一致性高 | GB/T8163-20 | 20:9 | 20:9 | 管子,GB/T8163-20,PE,HG/T20553(Ia),SMLS,DN25,S-80,_GB/T_8163-20;1" | 管子,GB/T8163-20,BE,HG/T20553(Ia),SMLS,DN100,S-40,_GB/T_8163-20;4"
L245/B | 9 | 9 | L245 | L245 |  | 1 | 可规则 | 组合材质 | 字面值稳定、描述中可直接命中、最终材质一致性高 | L245/B | L245:9 | L245:9 | 管线钢直缝焊管\双面埋弧焊 Φ610×10mm L245/B GB/T 9711 | 管线钢直缝焊管\双面埋弧焊 Φ610×9.53mm L245/B GB/T 9711
S30409 | 9 | 9 | 304H | 304H |  | 1 | 可规则 | S牌号 | 字面值稳定、描述中可直接命中、最终材质一致性高 | S30409 | 304H:9 | 304H:9 | 不锈钢焊接钢管 φ2620×10,GB50235-2010 S30409 | 不锈钢焊接钢管 φ2520×10,GB50235-2010 S30409
S31008 | 9 | 9 | 310S | 310S |  | 1 | 可规则 | S牌号 | 字面值稳定、描述中可直接命中、最终材质一致性高 | S31008 | 310S:9 | 310S:9 | 带颈平焊法兰,SO(A)-RF,150LBDN15,HG/T20615-2009(A),S31008 | 带颈平焊法兰,SO(A)-RF,150LBDN25,HG/T20615-2009(A),S31008
0Cr18Ni9 | 8 | 8 | 304 | 304 |  | 1 | 可规则 | 国标不锈钢牌号 | 字面值稳定、描述中可直接命中、最终材质一致性高 | 0Cr18Ni9 | 304:8 | 304:8 | 弯头\90° DN300 SCH10 1.5D 3408 0Cr18Ni9 | 弯头\90° DN300 SCH10 1.5D GB3408 0Cr18Ni9
15CrMo_Gr.III | 8 | 8 | 15CrMoIII | 15CrMo | III | 1 | 可规则 | 合金牌号 | 字面值稳定、描述中可直接命中、最终材质一致性高 | 15CrMo_Gr.III | 15CrMo:8 | 15CrMoIII:8 | 对焊管接台, 15CrMo Gr.III NB/T47008, BE, GB/T 19326 Series I , DN200 x DN50, S-160 x S-160 ,_15CrMo_Gr.III_NB/T47008 | 对焊管接台, 15CrMo Gr.III NB/T47008, BE, GB/T 19326 Series I , DN200 x DN80, S-160 x S-160 ,_15CrMo_Gr.III_NB/T47008
A182-F316L | 8 | 8 | 316L | 316L |  | 1 | 可规则 | 其他 | 字面值稳定、描述中可直接命中、最终材质一致性高 | A182-F316L | 316L:8 | 316L:8 | 带颈对焊法兰,DN40,BW/RF,,A182-F316L,ASME B16.5-2020,150LB | 法兰盖,DN40,RF,,A182-F316L,ASME B16.5-2020,150LB
A312-TP304/304L | 8 | 8 | 304/304L | 304/304L |  | 1 | 可规则 | 组合材质 | 字面值稳定、描述中可直接命中、最终材质一致性高 | A312-TP304/304L | 304/304L:8 | 304/304L:8 | PIPE; BE; EFW; A312-TP304/304L; SCH10S; ASME B36.19M/B16.25 10" | PIPE; BE; EFW; A312-TP304/304L; SCH10S; ASME B36.19M/B16.25 12"
ASTM A182 GRADE F304 | 8 | 8 | 304 | 304 |  | 1 | 可规则 | 标准牌号 | 字面值稳定、描述中可直接命中、最终材质一致性高 | ASTM A182 GRADE F304 ¦ A182 GRADE F304 ¦ A182GRADEF304 | 304:8 | 304:8 | BLD FLANGE,CL150,RF,ASTM A182 GRADE F304,ASME B16.5;DN100 | BLD FLANGE,CL150,RF,ASTM A182 GRADE F304,ASME B16.5;DN15
ASTM A358 Gr.316L Cl.1 | 8 | 8 | 316L | 316L |  | 1 | 可规则 | 标准牌号 | 字面值稳定、描述中可直接命中、最终材质一致性高 | ASTM A358 Gr.316L Cl.1 ¦ A358 Gr.316L Cl.1 ¦ A358Gr.316LCl.1 | 316L:8 | 316L:8 | EFW + 100% RT, Pipes, ASME B36.19/B36.10, ASTM A358 Gr.316L Cl.1, BE；S-40S;DN250 | EFW + 100% RT, Pipes, ASME B36.19/B36.10, ASTM A358 Gr.316L Cl.1, BE；S-10S;DN600
CS/PTFE | 8 | 8 | CS/PTFE | CS/PTFE |  | 1 | 可规则 | 复合/衬里 | 字面值稳定、描述中可直接命中、最终材质一致性高 | CS/PTFE | CS/PTFE:8 | CS/PTFE:8 | 碳钢衬四氟钢管 CS/PTFE，Sch.40 φ33.7×3.2,L=3000mm调整段， HG/T2437-2006,CS/PTFE | 碳钢衬四氟钢管 Sch.40,φ33.7×3.2,L=130mm调整段HG/T2437-2006 CS/PTFE
S22053,II | 8 | 8 | 2205II | 2205 | II | 1 | 可规则 | S牌号 | 字面值稳定、描述中可直接命中、最终材质一致性高 | S22053,II | 2205:8 | 2205II:8 | HG/T20592-2009 法兰 WN50(B)-16 RF S=3.0mm S22053,II,NB/T47010 | HG/T20592-2009 法兰 WN15(B)-16 RF S=2.5mm S22053,II,NB/T47010
S31608 | 8 | 8 | 316 | 316 |  | 1 | 可规则 | S牌号 | 字面值稳定、描述中可直接命中、最终材质一致性高 | S31608 | 316:8 | 316:8 | FLANGE WN, CL150, RF, S31608 NB/T 47010, SH/T 3406,S-80;DN15 | FLANGE WN, CL300, RF, S31608 NB/T 47010, SH/T 3406,S-80 X S-80;DN15
12Cr1MoVG | 7 | 7 | 12Cr1MoVG | 12Cr1MoVG |  | 1 | 可规则 | 合金牌号 | 字面值稳定、描述中可直接命中、最终材质一致性高 | 12Cr1MoVG | 12Cr1MoVG:7 | 12Cr1MoVG:7 | 90弯头,BW,LR，SMLS，GB/T 5310 12Cr1MoVG，GB/T 12459(II),22mm | 管子,BE,SMLS,GB/T 5310 12Cr1MoVG，HG/T 20553(II),22mm DN200
16Mn(Ⅲ) | 7 | 7 | 16MnIII | 16Mn | III | 1 | 可规则 | 合金牌号 | 字面值稳定、描述中可直接命中、最终材质一致性高 | 16Mn(Ⅲ) | 16Mn:7 | 16MnIII:7 | GB/T9118-2010,法兰HL/W80(A)-CLASS900RF,16Mn(Ⅲ) DN80 | GB/T9118-2010,法兰HL/W25(A)-CLASS900RF,16Mn(Ⅲ) DN25
20 FORGE SCRD GALV | 7 | 7 | 20ZN | 20 | ZN | 1 | 可规则 | 其他 | 字面值稳定、描述中可直接命中、最终材质一致性高 | 20 FORGE SCRD GALV | 20:7 | 20ZN:7 | 等径三通 DN40 EQUAL TEE GB/T14383(I) 20 FORGE SCRD GALV. CL.3000 | 等径三通 DN50 EQUAL TEE GB/T14383(I) 20 FORGE SCRD GALV. CL.3000
22Cr17Ni12Mo2(316L) | 7 | 7 | 316L | 316L |  | 1 | 可规则 | 合金牌号 | 字面值稳定、描述中可直接命中、最终材质一致性高 | 22Cr17Ni12Mo2(316L) | 316L:7 | 316L:7 | 不锈钢无缝钢管 Φ33.7 SCH40S GB/T14976-12(I) 22Cr17Ni12Mo2(316L) | 不锈钢无缝钢管 Φ48.3 SCH40S GB/T14976-12(I) 22Cr17Ni12Mo2(316L)
A182 Gr.F321 | 7 | 7 | 321 | 321 |  | 1 | 可规则 | 其他 | 字面值稳定、描述中可直接命中、最终材质一致性高 | A182 Gr.F321 ¦ A182Gr.F321 | 321:7 | 321:7 | SOCKOLET ASTM A182 Gr.F321 SW MSS SP-97CL3000 DN50X20 | BLIND FLANGEASTM A182 Gr.F321 CL300 RFASME B16.5 DN20
A234 Gr.WPB-W | 7 | 7 | WPB | WPB |  | 1 | 可规则 | 其他 | 字面值稳定、描述中可直接命中、最终材质一致性高 | A234 Gr.WPB-W ¦ A234Gr.WPB-W | WPB:7 | WPB:7 | ELBOW(90-deg)ASTM A234 Gr.WPB-W 100%RTBW ASME B16.9 STD DN600 | ELBOW(90-deg)ASTM A234 Gr.WPB-W 100%RTBW ASME B16.9 STD DN400
A358 GR.304 | 7 | 7 | 304 | 304 |  | 1 | 可规则 | 其他 | 字面值稳定、描述中可直接命中、最终材质一致性高 | A358 GR.304 ¦ A358GR.304 | 304:7 | 304:7 | 不锈钢板卷管 1.材质、规格：DN300，PIPE,EFW,A358 GR.304 CL1 EJ=1.0,ASME B36.19M,SCH10S | 不锈钢板卷管 1.材质、规格：DN250，PIPE,EFW,A358 GR.304 CL1 EJ=1.0,ASME B36.19M,SCH10S
ASTM A182 GRADE F316L | 7 | 7 | 316L | 316L |  | 1 | 可规则 | 标准牌号 | 字面值稳定、描述中可直接命中、最终材质一致性高 | ASTM A182 GRADE F316L ¦ A182 GRADE F316L ¦ A182GRADEF316L | 316L:7 | 316L:7 | CON SWAGE NIPPLE,PBE,ASTM A182 GRADE F316L,MSS SP-95,SCH40SXSCH40S;DN20x15 | BLD FLANGE,CL150,RF,ASTM A182 GRADE F316L,ASME B16.5;DN15
ASTM A182M F91 | 7 | 7 | F91 | F91 |  | 1 | 可规则 | 标准牌号 | 字面值稳定、描述中可直接命中、最终材质一致性高 | ASTM A182M F91 ¦ A182M F91 ¦ A182MF91 | F91:7 | F91:7 | 对焊支管座DN20 Sch100xSch160 MSS SP-97 ASTM A182M F91 | 带颈对焊法兰DN300 Sch100 CL1500 RJASME B16.5 ASTM A182M F91
ASTM A403 GRADE WP316L | 7 | 7 | 316L | 316L |  | 1 | 可规则 | 标准牌号 | 字面值稳定、描述中可直接命中、最终材质一致性高 | ASTM A403 GRADE WP316L ¦ A403 GRADE WP316L ¦ A403GRADEWP316L | 316L:7 | 316L:7 | ECC. REDUCER,BW,SMLS,ASTM A403 GRADE WP316L-S,ASME B16.9,SCH160XSCH160;DN100x50 | ECC. REDUCER,BW,SMLS,ASTM A403 GRADE WP316L-S,ASME B16.9,SCH120XSCH160;DN100x50
ASTM A860 WPHY65 | 7 | 7 | WPHY65 | WPHY65 |  | 1 | 可规则 | 标准牌号 | 字面值稳定、描述中可直接命中、最终材质一致性高 | ASTM A860 WPHY65 ¦ A860 WPHY65 ¦ A860WPHY65 | WPHY65:7 | WPHY65:7 | 4''x2'' C.S. ASTM A860 WPHY65 REDUCING TEE ASME B16.9 SEAMLESS B.W. SCH. XS × SCH. XS | 2''x1-1/2'' C.S. ASTM A860 WPHY65 CONCENTRIC SWAGE MSS SP-95 SEAMLESS SCH. XS SCH. XXS
SS304 | 7 | 7 | 304 | 304 |  | 1 | 可规则 | S牌号 | 字面值稳定、描述中可直接命中、最终材质一致性高 | SS304 | 304:7 | 304:7 | 不锈钢管道无缝不锈钢管3/4”(φ19)THK=1.25mmSS304 ASME B36.19M;DN20 | 不锈钢管道无缝不锈钢管3/4”(φ19)THK=1.25mmSS304 ASME B36.19M;DN20
20 NB/T47008 Gr.III | 6 | 6 | 20III | 20 | III | 1 | 可规则 | 组合材质 | 字面值稳定、描述中可直接命中、最终材质一致性高 | 20 NB/T47008 Gr.III | 20:6 | 20III:6 | 异径三通 DN40x20 CL3000 20 NB/T47008 Gr.III SW | 异径三通 DN40x25 CL3000 20 NB/T47008 Gr.III SW
20/S30408 | 6 | 6 | 20/304 | 20/304 |  | 1 | 可规则 | 组合材质 | 字面值稳定、描述中可直接命中、最终材质一致性高 | 20/S30408 | 20/304:6 | 20/304:6 | 对焊环松套法兰 PJ-RF 1.6MPa HG/T20592-2009 B系列 20/S30408 DN80 20/S30408 | 对焊环松套法兰 PJ-RF 1.6MPa HG/T20592-2009 B系列 20/S30408 DN100 20/S30408
22Cr17Ni12Mo2 | 6 | 6 | 316L | 316L |  | 1 | 可规则 | 合金牌号 | 字面值稳定、描述中可直接命中、最终材质一致性高 | 22Cr17Ni12Mo2 | 316L:6 | 316L:6 | 异径三通,BW,SCH40S(L)×SCH40S(S),GB/T14976 SMLS,SH/T3408022Cr17Ni12Mo2 DN400X300 | 异径三通,BW,T=12mm(L)×SCH40S(S),GB/T4237 WELDED,SH/T3408022Cr17Ni12Mo2 DN600X300
304 20 | 6 | 6 | 304 | 304 |  | 1 | 可规则 | 其他 | 字面值稳定、描述中可直接命中、最终材质一致性高 | 304 20 | 304:6 | 304:6 | φ26.9X2.9mm，无缝钢管，GB/T 14976，304 20;DN20 | φ26.9X2.9mm，无缝钢管，GB/T 14976，304 20;DN20
A672 C60 CL13 | 6 | 6 | C60 | C60 |  | 1 | 可规则 | 其他 | 字面值稳定、描述中可直接命中、最终材质一致性高 | A672 C60 CL13 ¦ A672C60CL13 | C60:6 | C60:6 | CS PIPE 28 STD CS-28-STD A672 C60 CL13,WQF 0.85,ASME B36.10M | 管道 28 STD CS-28-STD BE,A672 C60 CL13,WQF 0.85,ASME B36.10M
ASTM A105N | 6 | 6 | A105N | A105N |  | 1 | 可规则 | 标准牌号 | 字面值稳定、描述中可直接命中、最终材质一致性高 | ASTM A105N ¦ A105N | A105N:6 | A105N:6 | Equal Tee 1" 3000LB ASTM A105N B16.11 SW | ELBOW 90°SR 1" 3000LB ASTM A105N B16.11 SW
ASTM A182 Gr.F304L | 6 | 6 | 304L | 304L |  | 1 | 可规则 | 标准牌号 | 字面值稳定、描述中可直接命中、最终材质一致性高 | ASTM A182 Gr.F304L ¦ A182 Gr.F304L ¦ A182Gr.F304L | 304L:6 | 304L:6 | Weldneck Flange, ASME B16.5, ASTM A182 Gr.F304L, 300 Lbs, RF/BW End；S-10S;DN100 | Blind Flange, ASME B16.5, ASTM A182 Gr.F304L, 150 Lbs, RF；;DN50
ASTM A182 Grade F304 | 6 | 6 | 304 | 304 |  | 1 | 可规则 | 标准牌号 | 字面值稳定、描述中可直接命中、最终材质一致性高 | ASTM A182 Grade F304 ¦ A182 Grade F304 ¦ A182GradeF304 | 304:6 | 304:6 | 承插焊管接台, ASTM A182 Grade F304 (UNS S30400), SW, CL 3000, MSS SP-97 , DN50 x DN20 | 承插焊管接台, ASTM A182 Grade F304 (UNS S30400), SW, CL 3000, MSS SP-97 , DN350 x DN20
ASTM A312M TP321H | 6 | 6 | 321H | 321H |  | 1 | 可规则 | 标准牌号 | 字面值稳定、描述中可直接命中、最终材质一致性高 | ASTM A312M TP321H ¦ A312M TP321H ¦ A312MTP321H | 321H:6 | 321H:6 | 无缝钢管 DN15 Sch160 ASME B36.10M ASTM A312M TP321H | 无缝钢管 DN40 Sch160 ASME B36.10M ASTM A312M TP321H
ASTM A333 GR6 | 6 | 6 | A333 | A333 |  | 1 | 可规则 | 标准牌号 | 字面值稳定、描述中可直接命中、最终材质一致性高 | ASTM A333 GR6 ¦ A333 GR6 ¦ A333GR6 | A333:6 | A333:6 | 3/4'' Pipe Nipple C.S. ASTM A333 GR6 (Inpact Tested at -46°C) ASME B36.10 SCH. XXS L=100 mm | 1/2'' Pipe Nipple C.S. ASTM A333 GR6 (Inpact Tested at -46°C) ASME B36.10 SCH. XXS L=150 mm
ASTM A335 P22 | 6 | 6 | P22 | P22 |  | 1 | 可规则 | 标准牌号 | 字面值稳定、描述中可直接命中、最终材质一致性高 | ASTM A335 P22 ¦ A335 P22 ¦ A335P22 | P22:6 | P22:6 | (1)材质:SMLS PIPE, SCH100, ASTM A335 P22, BE, ASME B36.10 (2)规格:DN400 (3)压力试验、吹扫与清洗设计要求:中压 水压试验 蒸汽吹扫 (4)焊接方法:氩电联焊 (5)充氩保护方式:焊口充氩保护 | (1)材质:SMLS PIPE, SCH100, ASTM A335 P22, BE, ASME B36.10 (2)规格:DN400 (3)压力试验、吹扫与清洗设计要求:中压 水压试验 蒸汽吹扫 (4)焊接方法:氩电联焊 (5)充氩保护方式:焊口充氩保护
ASTM A358 Gr.304 CL1 | 6 | 6 | 304 | 304 |  | 1 | 可规则 | 标准牌号 | 字面值稳定、描述中可直接命中、最终材质一致性高 | ASTM A358 Gr.304 CL1 ¦ A358 Gr.304 CL1 ¦ A358Gr.304CL1 | 304:6 | 304:6 | PIPE(WS) ASTM A358 Gr.304 CL1 LONGITUDE DOUBLE SUBMERGED-ARC WELDED BE ASME B36.19 SCH10S;DN350 | PIPE(WS) ASTM A358 Gr.304 CL1 LONGITUDE DOUBLE SUBMERGED-ARC WELDED BE ASME B36.19 SCH10S;DN350
ASTM A403 GradeWP304 (UNS S30400) | 6 | 6 | 304 | 304 |  | 1 | 可规则 | 标准牌号 | 字面值稳定、描述中可直接命中、最终材质一致性高 | ASTM A403 GradeWP304 (UNS S30400) ¦ A403 GradeWP304 (UNS S30400) ¦ A403GradeWP304(UNSS30400) | 304:6 | 304:6 | 90 度长半径弯头, ASTM A403 GradeWP304 (UNS S30400), BE, ASME B16.9, Type S , DN100,S-10S | 90 度长半径弯头, ASTM A403 GradeWP304 (UNS S30400), BE, ASME B16.9, Type S , DN150,S-10S
ASTM A420 WPL6(NACE) | 6 | 6 | WPL6CE | WPL6 | CE | 1 | 可规则 | 标准牌号 | 字面值稳定、描述中可直接命中、最终材质一致性高 | ASTM A420 WPL6(NACE) ¦ A420 WPL6(NACE) ¦ A420WPL6(NACE) | WPL6:6 | WPL6CE:6 | 90 度长半径弯头, ASTM A420 WPL6(NACE), BE, ASME B16.9, SMLS, 符合GB/T12459-2017附录B , DN200, S-40 | 90 度长半径弯头, ASTM A420 WPL6(NACE), BE, ASME B16.9, SMLS, 符合GB/T12459-2017附录B , DN200, S-60
EN10028-7-X5CrNi18-10 | 6 | 6 | 304 | 304 |  | 1 | 可规则 | 合金牌号 | 字面值稳定、描述中可直接命中、最终材质一致性高 | EN10028-7-X5CrNi18-10 | 304:6 | 304:6 | Reducing Tee , EN10253-4 , Type B, BE, EN10028-7-X5CrNi18-10, Welded DN200×DN150 6.3 mm×5.0 mm | 90 Elbow (Model 3D) , EN10253-4 , Type B, BE, EN10028-7-X5CrNi18-10, Welded DN350 8.0 mm
GB/T 9711 PSL1 L245 | 9 | 6 | L245 | L245 |  | 1 | 可规则 | 组合材质 | 字面值稳定、描述中可直接命中、最终材质一致性高 | GB/T 9711 PSL1 L245 | L245:6 | L245:6 | 管子,PE,SAW LGS,GB/T 9711 PSL1 L245,SH/T 3405,DN500,SCH20 | 管子,PE,SAW LGS,GB/T 9711 PSL1 L245,SH/T 3405,DN500,SCH20
L245M PSL2 | 6 | 6 | L245M | L245M |  | 1 | 可规则 | 其他 | 字面值稳定、描述中可直接命中、最终材质一致性高 | L245M PSL2 | L245M:6 | L245M:6 | 碳钢管 1.安装部位:四套聚丙烯酰胺 2.规格、压力等级:DN900 管子 PIPE GB/T9711 L245M PSL2 E=0.95 SAWL BE 9.53 mm SH/T3405 3.连接形式:焊接 4.管道安装 5.压力试验及吹扫、清洗等设计要求:详见设计图纸 | 碳钢管 1.安装部位:四套聚丙烯酰胺 2.规格、压力等级:DN900 管子 PIPE GB/T9711 L245M PSL2 E=0.95 SAWL BE 9.53 mm SH/T3405 3.连接形式:焊接 4.管道安装 5.压力试验及吹扫、清洗等设计要求:详见设计图纸
X65 PSL2 | 6 | 6 | X65 | X65 |  | 1 | 可规则 | 其他 | 字面值稳定、描述中可直接命中、最终材质一致性高 | X65 PSL2 | X65:6 | X65:6 | 中压碳钢管 1.材质：X65 PSL2 2.规格：NPS12 API5L PLS2 SMLS BE GB/T 17395 12mm 3.连接形式、焊接方法：氩电连焊 4.压力试验、吹扫与清洗设计要求：按设计要求综合考虑 5. 脱脂设计要求：采用溶剂、乳剂或碱清洗剂等清洗 | 中压碳钢管件 1.名称：90°热煨弯管 2.材质：X65 PSL2 3.规格：NPS12 API5L SMLS 6D BW SY/T5257 12mm 4.焊接方法：氩电连焊
A358 GR.304L | 5 | 5 | 304L | 304L |  | 1 | 可规则 | 其他 | 字面值稳定、描述中可直接命中、最终材质一致性高 | A358 GR.304L ¦ A358GR.304L | 304L:5 | 304L:5 | PIPE,A358 GR.304L CL.1,EFW,Ej=1.0,BE,SCH 40S,ASME B36.19M;8" | PIPE,A358 GR.304L CL.1,EFW,Ej=1.0,BE,STD,ASME B36.10M;28"
A358 Gr.304 | 5 | 5 | 304 | 304 |  | 1 | 可规则 | 其他 | 字面值稳定、描述中可直接命中、最终材质一致性高 | A358 Gr.304 ¦ A358Gr.304 | 304:5 | 304:5 | 不锈钢无缝钢管 1.名称、材质、规格：DN250管子,直缝电熔化焊,PE,A358 Gr.304 CL1,,ASME B36.23M SCH40S | 不锈钢无缝钢管 1.名称、材质、规格：DN350管子,直缝电熔化焊,PE,A358 Gr.304 CL1,,ASME B36.23M SCH40S
A403 WP316L-WX | 5 | 5 | 316L | 316L |  | 1 | 可规则 | 其他 | 字面值稳定、描述中可直接命中、最终材质一致性高 | A403 WP316L-WX ¦ A403WP316L-WX | 316L:5 | 316L:5 | Elbow,90 DEG,LR,Welded,BW,A403 WP316L-WX,ASME B16.9SCH30 DN350 | Cap,Oval,SMLS,BW,A403 WP316L-WX,ASME B16.9 15.88mm DN850
A672-C65 | 5 | 5 | C65 | C65 |  | 1 | 可规则 | 其他 | 字面值稳定、描述中可直接命中、最终材质一致性高 | A672-C65 | C65:5 | C65:5 | PIPE , CS A672-C65 CL. 32, EFW, 100% X-RAY , BE , STD , B36.10M 40" | PIPE , CS A672-C65 CL. 32, EFW, 100% X-RAY , BE , STD , B36.10M 24"
ASTM A182 F51 (UNS S31803) | 5 | 5 | F51 | F51 |  | 1 | 可规则 | 标准牌号 | 字面值稳定、描述中可直接命中、最终材质一致性高 | ASTM A182 F51 (UNS S31803) ¦ A182 F51 (UNS S31803) ¦ A182F51(UNSS31803) | F51:5 | F51:5 | 对焊管接台, ASTM A182 F51 (UNS S31803), BE, MSS SP-97 , DN400 x DN25, S-40 x S-80S ,_ASTM_A182_F51_(UNS_S31803) | 对焊管接台, ASTM A182 F51 (UNS S31803), BE, MSS SP-97 , DN400 x DN40, S-40 x S-80S ,_ASTM_A182_F51_(UNS_S31803)
ASTM A182 GR.F316/F316L | 5 | 5 | 316/316L | 316/316L |  | 1 | 可规则 | 标准牌号 | 字面值稳定、描述中可直接命中、最终材质一致性高 | ASTM A182 GR.F316/F316L ¦ A182 GR.F316/F316L ¦ A182GR.F316/F316L | 316/316L:5 | 316/316L:5 | FLANGE ASTM A182 GR.F316/F316L CL900 RTJ WN ASME B16.5 80SDN40 | PADDLE BLIND ASTM A182 GR.F316/F316L CL900 RF ASME B16.48DN150
ASTM A351 GR. CF3M, TRIM: 316L/316L | 5 | 5 | CF3MTRIM316L316L | CF3MTRIM316L316L |  | 1 | 可规则 | 标准牌号 | 字面值稳定、描述中可直接命中、最终材质一致性高 | ASTM A351 GR. CF3M, TRIM: 316L/316L ¦ A351 GR. CF3M, TRIM: 316L/316L ¦ A351GR.CF3M,TRIM:316L/316L | CF3MTRIM316L316L:5 | CF3MTRIM316L316L:5 | GLOBE VALVE, CL150, RF, BB, OS&Y, T TYPE, HAND WHEEL, ASTM A351 GR. CF3M, TRIM: 316L/316L,DN200 | GATE VALVE, CL150, RF, BB, OS&Y, FLEXIBLE WEDGE, HAND WHEEL, ASTM A351 GR. CF3M, TRIM: 316L/316L,DN80
ASTM A420GR.WPL6 | 5 | 5 | WPL6 | WPL6 |  | 1 | 可规则 | 标准牌号 | 字面值稳定、描述中可直接命中、最终材质一致性高 | ASTM A420GR.WPL6 ¦ A420GR.WPL6 | WPL6:5 | WPL6:5 | DN300x300,EQUAL TEE,SCH5,BW,SMLS,ASTM A420GR.WPL6,ASME B16.9,-45℃ IT | DN300,90°-ELBOW,SCH5,BW,LR,SMLS,ASTM A420GR.WPL6,ASME B16.9,-45℃ IT
ASTM A516 Gr.70 | 5 | 5 | A516 | A516 |  | 1 | 可规则 | 标准牌号 | 字面值稳定、描述中可直接命中、最终材质一致性高 | ASTM A516 Gr.70 ¦ A516 Gr.70 ¦ A516Gr.70 | A516:5 | A516:5 | 2'' FIGURE 8 BLANK ASTM A516 Gr.70 ASME B16.48 600# RF 125 - 250 μin AARH (3.2 - 6.3 μm Ra) SERRATED FINISH | 3'' FIGURE 8 BLANK ASTM A516 Gr.70 ASME B16.48 600# RF 125 - 250 μin AARH (3.2 - 6.3 μm Ra) SERRATED FINISH
ASTM A790 (UNS S32205) | 5 | 5 | 2205 | 2205 |  | 1 | 可规则 | 标准牌号 | 字面值稳定、描述中可直接命中、最终材质一致性高 | ASTM A790 (UNS S32205) ¦ A790 (UNS S32205) ¦ A790(UNSS32205) | 2205:5 | 2205:5 | 管子, ASTM A790 (UNS S32205), BE, ASME B36.19M, EFW, Ej=1.00, RT=100% , DN400, S-40 ,_ASTM_A790_(UNS_S32205) | 管子, ASTM A790 (UNS S32205), PE, ASME B36.19M, SMLS , DN25, S-80S ,_ASTM_A790_(UNS_S32205)
ASTM B167 N06600 | 5 | 5 | 6600 | 6600 |  | 1 | 可规则 | 标准牌号 | 字面值稳定、描述中可直接命中、最终材质一致性高 | ASTM B167 N06600 ¦ B167 N06600 ¦ B167N06600 | 6600:5 | 6600:5 | 管子, ASTM B167 N06600, BE, ASME B36.19M, SMLS , DN15, S-80S ,_ASTM_B167_N06600 | 管子, ASTM B167 N06600, BE, ASME B36.19M, SMLS , DN150, S-80S ,_ASTM_B167_N06600
ASTM B366 GRADE N08825 | 12 | 5 | 8825 | 8825 |  | 1 | 可规则 | 标准牌号 | 字面值稳定、描述中可直接命中、最终材质一致性高 | ASTM B366 GRADE N08825 ¦ B366 GRADE N08825 ¦ B366GRADEN08825 | 8825:5 | 8825:5 | TEE,BW,SMLS,ASTM B366 GRADE N08825-S,ASME B16.9,SCH60;DN350 | TEE,BW,SMLS,ASTM B366 GRADE N08825-S,ASME B16.9,SCH60;DN300
B167 N06600 | 5 | 5 | 6600 | 6600 |  | 1 | 可规则 | 其他 | 字面值稳定、描述中可直接命中、最终材质一致性高 | B167 N06600 | 6600:5 | 6600:5 | 管子, ASTM B167 N06600, BE, ASME B36.19M, SMLS , DN15, S-80S ,_ASTM_B167_N06600 | 管子, ASTM B167 N06600, BE, ASME B36.19M, SMLS , DN150, S-80S ,_ASTM_B167_N06600
EN10216-2-P235GH | 5 | 5 | P235GH | P235GH |  | 1 | 可规则 | 其他 | 字面值稳定、描述中可直接命中、最终材质一致性高 | EN10216-2-P235GH | P235GH:5 | P235GH:5 | Pipe , EN10220 Series 1, PE, EN10216-2-P235GH, SMLS, Impact at -25℃ DN40 5.0 mm | Pipe , EN10220 Series 1, BE, EN10216-2-P235GH, SMLS, Impact at -25℃ DN50 5.6 mm
PE20 | 5 | 5 | 20 | 20 |  | 1 | 可规则 | 复合/衬里 | 字面值稳定、描述中可直接命中、最终材质一致性高 | PE20 | 20:5 | 20:5 | GB/T 8163;SH/T 3405 Pipe 33.4 SCH40 PE20 | GB/T 8163;SH/T 3405 Pipe 33.4 SCH80 PE20
SF310 | 5 | 5 | 310 | 310 |  | 1 | 可规则 | S牌号 | 字面值稳定、描述中可直接命中、最终材质一致性高 | SF310 | 310:5 | 310:5 | 等径三通,TS,BW,Sch.40SDN15,GB/T12459-2017,SF310 | 45°弯头,EL,BW,Sch.40SDN25,GB/T12459-2017,HG/T20553(Ia),SF310
SF321H | 5 | 5 | 321H | 321H |  | 1 | 可规则 | S牌号 | 字面值稳定、描述中可直接命中、最终材质一致性高 | SF321H | 321H:5 | 321H:5 | 对焊支管座DN250x40,SW,3000LB,GB/T19326-2012,SF321H | 偏心异径接头DN300x250,R(E),BW,Sch80,GB/T12459-2017(Ⅰa),SF321H
SS316-BA | 5 | 5 | 316 | 316 |  | 1 | 可规则 | S牌号 | 字面值稳定、描述中可直接命中、最终材质一致性高 | SS316-BA | 316:5 | 316:5 | 同心异径管 SMLS TUBE 厂标 SS316-BA(PN16) DN25*15 | 同心异径管 SMLS TUBE 厂标 SS316-BA(PN16) DN50*25
0Cr18Ni10Ti | 4 | 4 | 321 | 321 |  | 1 | 可规则 | 国标不锈钢牌号 | 字面值稳定、描述中可直接命中、最终材质一致性高 | 0Cr18Ni10Ti | 321:4 | 321:4 | 无缝弯头\45° DN100×6 R=1.5D SH/T3408 0Cr18Ni10Ti GB/T14976 | 无缝弯头\45° DN50×5 R=1.5D SH/T3408 0Cr18Ni10Ti GB/T14976
20#-H2S | 7 | 4 | 20CE | 20 | CE | 1 | 可规则 | 其他 | 字面值稳定、描述中可直接命中、最终材质一致性高 | 20#-H2S | 20:4 | 20CE:4 | 8字盲板 8字盲板\CL300 DN40 RF SH/T3425 20#-H2S | 8字盲板 8字盲板\CL300 DN200 RF SH/T3425 20#-H2S
20(NACE) NB/T47008 | 4 | 4 | 20CE | 20 | CE | 1 | 可规则 | 组合材质 | 字面值稳定、描述中可直接命中、最终材质一致性高 | 20(NACE) NB/T47008 | 20:4 | 20CE:4 | 承插焊管接台, 20(NACE) NB/T47008, SW, CL 3000, GB/T 19326 Series I , DN800 x DN40 | 承插焊管接台, 20(NACE) NB/T47008, SW, CL 3000, GB/T 19326 Series I , DN800 x DN20
20/TA2 | 4 | 4 | 20/TA2 | 20/TA2 |  | 1 | 可规则 | 组合材质 | 字面值稳定、描述中可直接命中、最终材质一致性高 | 20/TA2 | 20/TA2:4 | 20/TA2:4 | 对焊环松套法兰 PJ/SE-RF PN10 HG/T20592 A系列 DN300 20/TA2 | 对焊环松套法兰 PJ/SE-RF PN10 HG/T20592 A系列 DN350 20/TA2
30408/PP | 4 | 4 | 304/PP | 304/PP |  | 1 | 可规则 | 组合材质 | 字面值稳定、描述中可直接命中、最终材质一致性高 | 30408/PP | 304/PP:4 | 304/PP:4 | HG/T20538;GB/T 14976 FlatWelding Flange ConnectionElbow90 33.4x3.38(2.0) RFS30408/PP | HG/T20538;GB/T 14976 FlatWelding Flange ConnectionElbow90 60.3x3.91(2.5) RFS30408/PP
A182 F22 CL3 | 4 | 4 | F22 | F22 |  | 1 | 可规则 | 其他 | 字面值稳定、描述中可直接命中、最终材质一致性高 | A182 F22 CL3 ¦ A182F22CL3 | F22:4 | F22:4 | 对焊法兰,CL2500,RJ,A182 F22 CL3,ASME B16.5,DN300,45MM | 对焊法兰,CL2500,RJ,A182 F22 CL3,ASME B16.5,DN150,25MM
A182 F51 (UNS S31803) | 4 | 4 | F51 | F51 |  | 1 | 可规则 | 其他 | 字面值稳定、描述中可直接命中、最终材质一致性高 | A182 F51 (UNS S31803) ¦ A182F51(UNSS31803) | F51:4 | F51:4 | 对焊管接台, ASTM A182 F51 (UNS S31803), BE, MSS SP-97 , DN400 x DN25, S-40 x S-80S ,_ASTM_A182_F51_(UNS_S31803) | 对焊管接台, ASTM A182 F51 (UNS S31803), BE, MSS SP-97 , DN400 x DN40, S-40 x S-80S ,_ASTM_A182_F51_(UNS_S31803)
A240 304L | 4 | 4 | 304L | 304L |  | 1 | 可规则 | 其他 | 字面值稳定、描述中可直接命中、最终材质一致性高 | A240 304L ¦ A240304L | 304L:4 | 304L:4 | FIGURE 8 BLANK,A240 304L,CL150,RF,ASME B16.48;4" | FIGURE 8 BLANK,A240 304L,CL300,RF,ASME B16.48;3"
A333 Gr.6 | 27 | 4 | A333 | A333 |  | 1 | 可规则 | 其他 | 字面值稳定、描述中可直接命中、最终材质一致性高 | A333 Gr.6 ¦ A333Gr.6 | A333:4 | A333:4 | 1.名称:无缝钢管 2.材质:A333 Gr.6 SMLS 3.规格:D114.3×6.02 4.压力等级:Class 150 5.焊接方法:钨极惰性气体保护电弧焊 6.压力试验、吹扫与清洗设计要求:管道液压试验、泄露试验、吹扫、吹干 7.执行标准:ASTM A333/A333M-24 8.除锈防腐:除锈等级为 Sa2.5级；管道外表面涂刷环氧酚醛底漆1道，涂层最小干膜厚度≥100μm；涂刷环氧酚醛面漆1道，涂层最小干膜厚度≥100μm；涂层干膜总厚度≥200μm 9.安装方式:综合考虑所有施工运输和吊装费用 10.含完成本清单工作内容所需的所有费用 | 1.名称:无缝钢管 2.材质:A333 Gr.6 SMLS 3.规格:D219.1×6.35 4.压力等级:Class 150 5.焊接方法:钨极惰性气体保护电弧焊 6.压力试验、吹扫与清洗设计要求:管道液压试验、泄露试验、吹扫、吹干 7.执行标准:ASTM A333/A333M-24 8.除锈防腐:除锈等级为 Sa2.5级；管道外表面涂刷环氧酚醛底漆1道，涂层最小干膜厚度≥100μm；涂刷环氧酚醛面漆1道，涂层最小干膜厚度≥100μm；涂层干膜总厚度≥200μm 9.安装方式:综合考虑所有施工运输和吊装费用 10.含完成本清单工作内容所需的所有费用
A403 WP304L-S | 4 | 4 | 304L | 304L |  | 1 | 可规则 | 其他 | 字面值稳定、描述中可直接命中、最终材质一致性高 | A403 WP304L-S ¦ A403WP304L-S | 304L:4 | 304L:4 | Tee,RED,SMLS,BW,A403 WP304L-S,ASME B16.9 SCH40S×SCH80S DN80X50 | Elbow,90 DEG,LR,SMLS,BW,A403 WP304L-S,ASME B16.9 SCH80S DN50
A403-WP316L-S | 4 | 4 | 316L | 316L |  | 1 | 可规则 | 其他 | 字面值稳定、描述中可直接命中、最终材质一致性高 | A403-WP316L-S | 316L:4 | 316L:4 | 90 LR ELBOW , 316L SS A403-WP316L-S , SMLS , BE , SCH 10S , B16.9 14" | 45 LR ELBOW , 316L SS A403-WP316L-S , SMLS , BE , SCH 10S , B16.9 8"
A53GR.B | 4 | 4 | A53 | A53 |  | 1 | 可规则 | 其他 | 字面值稳定、描述中可直接命中、最终材质一致性高 | A53GR.B | A53:4 | A53:4 | PIPE A53GR.B SMLS BE ASME B36.10M DN150 S-40 | PIPE A53GR.B SMLS BE ASME B36.10M DN100 S-40
A672 C60 CL12 | 4 | 4 | C60 | C60 |  | 1 | 可规则 | 其他 | 字面值稳定、描述中可直接命中、最终材质一致性高 | A672 C60 CL12 ¦ A672C60CL12 | C60:4 | C60:4 | PIPE,SAWL,PE,A672 C60 CL12,ASME B36.10MSTD DN600 | PIPE,SAWL,PE,A672 C60 CL12,ASME B36.10MSTD DN700
ASTM A182 316 | 4 | 4 | 316/316L | 316/316L |  | 1 | 可规则 | 标准牌号 | 字面值稳定、描述中可直接命中、最终材质一致性高 | ASTM A182 316 ¦ A182 316 ¦ A182316 | 316/316L:4 | 316/316L:4 | PLUG,ASTM A182 316,FORGE,FNPT,MFR;1" | UNION TEE,ASTM A182 316,FORGE,MFR;1"
ASTM A182 F304 (UNS S30400) | 266 | 4 | 304 | 304 |  | 1 | 可规则 | 标准牌号 | 字面值稳定、描述中可直接命中、最终材质一致性高 | ASTM A182 F304 (UNS S30400) ¦ A182 F304 (UNS S30400) ¦ A182F304(UNSS30400) | 304:4 | 304:4 | 带颈对焊法兰, ASTM A182 F304 (UNS S30400), RF, CL 900, ASME B16.5 , DN15, S-XS | 带颈对焊法兰, ASTM A182 F304 (UNS S30400), RF, CL 900, ASME B16.5 , DN15, S-XS
ASTM A312 Gr.TP304 | 4 | 4 | 304 | 304 |  | 1 | 可规则 | 标准牌号 | 字面值稳定、描述中可直接命中、最终材质一致性高 | ASTM A312 Gr.TP304 ¦ A312 Gr.TP304 ¦ A312Gr.TP304 | 304:4 | 304:4 | PIPE ASTM A312 Gr.TP304 SMLS ASME B36.19 SCH40S;DN80 | PIPE ASTM A312 Gr.TP304 SMLS ASME B36.19 SCH40S DN20
ASTM A312 TP304L | 54 | 4 | 304L | 304L |  | 1 | 可规则 | 标准牌号 | 字面值稳定、描述中可直接命中、最终材质一致性高 | ASTM A312 TP304L ¦ A312 TP304L ¦ A312TP304L | 304L:4 | 304L:4 | PIPE A/G S.S.ASTM A312 TP304L SMLS BE ASME B36.19 40S DN15 | PIPE A/G S.S.ASTM A312 TP304L SMLS BE ASME B36.19 S40S DN15
ASTM A403 GRADE WP304-S | 4 | 4 | 304 | 304 |  | 1 | 可规则 | 标准牌号 | 字面值稳定、描述中可直接命中、最终材质一致性高 | ASTM A403 GRADE WP304-S ¦ A403 GRADE WP304-S ¦ A403GRADEWP304-S | 304:4 | 304:4 | 90-ELBOW,BW,SMLS,LR,ASTM A403 GRADE WP304-S,ASME B16.9,SCH40S;DN50 | ECC. REDUCER,BW,SMLS,ASTM A403 GRADE WP304-S,ASME B16.9,SCH10SXSCH10S;DN150x100
CS A234-WPB | 4 | 4 | WPB | WPB |  | 1 | 可规则 | 其他 | 字面值稳定、描述中可直接命中、最终材质一致性高 | CS A234-WPB | WPB:4 | WPB:4 | ECC REDUCER , CS A234-WPB , SMLS , BE , SCH 40 , B16.9 18"x12" | CONC REDUCER , CS A234-WPB , SMLS , BE , SCH 80 , B16.9 4"x3"
CS/RPTFE | 4 | 4 | CS/RPTFE | CS/RPTFE |  | 1 | 可规则 | 复合/衬里 | 字面值稳定、描述中可直接命中、最终材质一致性高 | CS/RPTFE | CS/RPTFE:4 | CS/RPTFE:4 | 碳钢衬四氟钢管 CS/RPTFE，Sch.40 φ139.7×6.3,L=500mm调整段， HG/T2437-2006,CS/RPTFE | 碳钢衬四氟钢管 CS/RPTFE，Sch.40 φ139.7×6.3,L=3000mm调整段， HG/T2437-2006,CS/RPTFE
EN10216-3-P355NL1 | 4 | 4 | P355NL1 | P355NL1 |  | 1 | 可规则 | 其他 | 字面值稳定、描述中可直接命中、最终材质一致性高 | EN10216-3-P355NL1 | P355NL1:4 | P355NL1:4 | Pipe , EN10220 Series 1, BE, EN10216-3-P355NL1, SMLS, Impact at -46℃ DN50 5.6 mm | 90 Elbow (Model 3D) , EN10253-2 , Type B, BE, EN10216-3-P355NL1, SMLS, Impact at -46℃ DN50 5.6 mm
GB/T9711 L245M PSL2 | 4 | 4 | L245M | L245M |  | 1 | 可规则 | 组合材质 | 字面值稳定、描述中可直接命中、最终材质一致性高 | GB/T9711 L245M PSL2 | L245M:4 | L245M:4 | 碳钢管道 1.安装部位:四套聚丙烯酰胺 2.规格、压力等级:DN1400 管子 PIPE GB/T9711 L245M PSL2 E=0.95 SAWL BE 15.88 mm SH/T3405 3.连接形式:焊接 4.管道安装 5.压力试验及吹扫、清洗等设计要求:详见设计图纸 | 碳钢管道 1.安装部位:四套聚丙烯酰胺 2.规格、压力等级:DN1300 管子 PIPE GB/T9711 L245M PSL2 E=0.95 SAWL BE 12.70 mm SH/T3405 3.连接形式:焊接 4.管道安装 5.压力试验及吹扫、清洗等设计要求:详见设计图纸
GB/T9711-L245/B PSL1 | 4 | 4 | L245 | L245 |  | 1 | 可规则 | 组合材质 | 字面值稳定、描述中可直接命中、最终材质一致性高 | GB/T9711-L245/B PSL1 | L245:4 | L245:4 | 直缝埋弧焊接钢管 22" Sch20 GB/T9711-L245/B PSL1 | 直缝埋弧焊接钢管 24" Sch20 GB/T9711-L245/B PSL1
L245-ANTI-H2S | 4 | 4 | L245CE | L245 | CE | 1 | 可规则 | 其他 | 字面值稳定、描述中可直接命中、最终材质一致性高 | L245-ANTI-H2S | L245:4 | L245CE:4 | 石油天然气工业输送钢管,T=16mm,GB/T9711 SAWL,SH/T3405 L245-ANTI-H2S DN1100 | 石油天然气工业输送钢管,T=16mm,GB/T9711 SAWL,SH/T3405 L245-ANTI-H2S DN900
NB/T47008-20 | 4 | 4 | 20 | 20 |  | 1 | 可规则 | 组合材质 | 字面值稳定、描述中可直接命中、最终材质一致性高 | NB/T47008-20 | 20:4 | 20:4 | 对焊环松套法兰 PJ-RF PN16 HG/T20592-09 Series B NB/T47008-20 DN150 | 对焊环松套法兰 PJ-RF PN16 HG/T20592-09 Series B NB/T47008-20 DN200
SF304,GB/T4237 | 4 | 4 | 304 | 304 |  | 1 | 可规则 | S牌号 | 字面值稳定、描述中可直接命中、最终材质一致性高 | SF304,GB/T4237 | 304:4 | 304:4 | 同心异径管;WELDED;BW;SF304,GB/T4237;GB/T12459(Ia);GB/T13401;φ610Xφ508;SCH10 SXSCH10S;DN600x500 | 同心异径管;WELDED;BW;SF304,GB/T4237;GB/T12459(Ia);GB/T13401;φ610Xφ457;SCH10 SXSCH10S;DN600x450
SS316-EP | 4 | 4 | 316 | 316 |  | 1 | 可规则 | S牌号 | 字面值稳定、描述中可直接命中、最终材质一致性高 | SS316-EP | 316:4 | 316:4 | 同心异径管 SMLS TUBE 厂标 SS316-EP(PN16) DN40*25 | 90度弯头 LR SMLS TUBE 厂标 SS316-EP(PN16) DN15
SS316L-EP | 4 | 4 | 316L | 316L |  | 1 | 可规则 | S牌号 | 字面值稳定、描述中可直接命中、最终材质一致性高 | SS316L-EP | 316L:4 | 316L:4 | 同心异径管 SMLS TUBE 厂标 SS316L-EP(PN16) DN15*8 | 90度弯头 LR SMLS TUBE 厂标 SS316L-EP(PN16) DN25
07Cr19Ni10 | 3 | 3 | 304H | 304H |  | 1 | 可规则 | 国标不锈钢牌号 | 字面值稳定、描述中可直接命中、最终材质一致性高 | 07Cr19Ni10 | 304H:3 | 304H:3 | 无缝弯头\90° DN200 SCH40S R=1D SH/T 3408 07Cr19Ni10 GB/T 9948 | 无缝弯头\90° DN250 SCH40S R=1.5D SH/T 3408 07Cr19Ni10 GB/T 14976
20# H2S | 11 | 3 | 20CE | 20 | CE | 1 | 可规则 | 其他 | 字面值稳定、描述中可直接命中、最终材质一致性高 | 20# H2S | 20:3 | 20CE:3 | 承插焊法兰\CL150 DN25 SCH80 RF SHSHT3406 20# H2SNBT47008 | 锻制三通\DN40×DN20 CL3000 SW SH3410 20# H2S NB/T 47008
20(GALV.) | 3 | 3 | 20ZN | 20 | ZN | 1 | 可规则 | 其他 | 字面值稳定、描述中可直接命中、最终材质一致性高 | 20(GALV.) | 20:3 | 20ZN:3 | DN80,90°-ELBOW,SCH40,FNPT,LR,SMLS,GB/T8163 20(GALV.),SH/T3408 | 碳钢管道DN50,PIPE,SCH40,MPT,SMLS,GB/T8163 20(GALV.),SH/T3405
20/WC | 3 | 3 | 20/WC | 20/WC |  | 1 | 可规则 | 组合材质 | 字面值稳定、描述中可直接命中、最终材质一致性高 | 20/WC | 20/WC:3 | 20/WC:3 | 90度弯头(5D) DN100 SCH80 20/WC GB/T9948 BW | 90度弯头(5D) DN300 SCH60 20/WC GB/T9948 BW
A105(NACE C≤0.3%) | 3 | 3 | A105CE | A105 | CE | 1 | 可规则 | 其他 | 字面值稳定、描述中可直接命中、最终材质一致性高 | A105(NACE C≤0.3%) ¦ A105(NACEC≤0.3%) | A105:3 | A105CE:3 | 带颈对焊法兰, A105(NACE C≤0.3%),RF, CL 150,HG/T 20615 ,DN300, S-20 | 带颈对焊法兰, A105(NACE C≤0.3%),RF, CL 300,HG/T 20615 ,DN500, S-20
A106 B | 3 | 3 | A106 | A106 |  | 1 | 可规则 | 其他 | 字面值稳定、描述中可直接命中、最终材质一致性高 | A106 B ¦ A106B | A106:3 | A106:3 | 1" Pipe, B36.10M, PE, A106 B, SMLS; S-XS_PPPABQPEACR1780-X | 1/2" Pipe, B36.10M, PE, A106 B, SMLS; S-XS_PPPABQPEACR1780-X
A182 Gr.F304L | 3 | 3 | 304L | 304L |  | 1 | 可规则 | 其他 | 字面值稳定、描述中可直接命中、最终材质一致性高 | A182 Gr.F304L ¦ A182Gr.F304L | 304L:3 | 304L:3 | Bld Flg,ASME B16.5,ASTM A182 Gr.F304L,RF,150 Lbs,, Undefined, Undefined DN40 CL600 | WN Flg,ASME B16.5,ASTM A182 Gr.F304L,RF/BW End,150 Lbs,, Undefined, S-10S DN100 CL600
A335 P9 | 3 | 3 | P9 | P9 |  | 1 | 可规则 | 其他 | 字面值稳定、描述中可直接命中、最终材质一致性高 | A335 P9 ¦ A335P9 | P9:3 | P9:3 | 无缝钢管:φ60X4.0,A335 P9 ASME B36.10M φ60X4.0 | 无缝钢管:φ60.3X4,A335 P9,ASME B36.10M φ60.3X4
A350 Gr.LF2 | 3 | 3 | LF2 | LF2 |  | 1 | 可规则 | 其他 | 字面值稳定、描述中可直接命中、最终材质一致性高 | A350 Gr.LF2 ¦ A350Gr.LF2 | LF2:3 | LF2:3 | 1.名称:对焊支管座 2.材质:A350 Gr.LF2 CL1 3.规格:DN500×100 XS 4.压力等级: Class300 5.连接方式:钨极惰性气体保护电弧焊 6.执行标准:GB/T 19326-2022 7.安装方式:综合考虑所有施工运输和吊装费用 8.除锈防腐:除锈等级为 St3级；外表面涂刷环氧酚醛底漆 1 道，涂层最小干膜厚度≥100μm；涂刷环氧酚醛面漆 1 道，涂层最小干膜厚度≥100μm；涂层干膜总厚度≥200μm 9.含完成本清单工作内容所需的所有费用 | 1.名称:法兰盖（WN-RF)(带配套法兰、螺栓、垫片） 2.材质:A350 Gr.LF2 CL1 3.结构形式:突面带颈对焊法兰 4.型号、规格:DN100 Class300 5.连接形式:钨极惰性气体保护电弧焊 6.执行标准:HG/T 20592-2009 7.带配套法兰盖、垫片及紧固件 8.除锈防腐:除锈等级为 Sa2.5级；外表面涂刷环氧酚醛底漆1道，涂层最小干膜厚度≥100μm；涂刷环氧酚醛面漆1道，涂层最小干膜厚度≥100μm；涂层干膜总厚度≥200μm 9.含完成本清单工作内容所需的所有费用
A403 Gr.WP304 | 3 | 3 | 304 | 304 |  | 1 | 可规则 | 其他 | 字面值稳定、描述中可直接命中、最终材质一致性高 | A403 Gr.WP304 ¦ A403Gr.WP304 | 304:3 | 304:3 | ELBOW(45-deg)ASTM A403 Gr.WP304 LR SMLS BW ASME B16.9 SCH40S DN150 | TEE(TR) ASTM A403 Gr.WP304SMLS BW ASMEB16.9 SCH40S(L)*SCH40S(S) DN100X40
API 5L GR.BN PSL2 | 3 | 3 | API5L | API5L |  | 1 | 可规则 | 其他 | 字面值稳定、描述中可直接命中、最终材质一致性高 | API 5L GR.BN PSL2 | API5L:3 | API5L:3 | PIPE,API 5L GR.BN PSL2,SAWL,ONE LONGITUDINAL SEAM,Ej=1.0,BE,STD,ASME B36.10M;16" | PIPE,API 5L GR.BN PSL2,SAWL,ONE LONGITUDINAL SEAM,Ej=0.95,BE,STD,ASME B36.10M;20"
API 5L Gr.B | 3 | 3 | API5L | API5L |  | 1 | 可规则 | 其他 | 字面值稳定、描述中可直接命中、最终材质一致性高 | API 5L Gr.B | API5L:3 | API5L:3 | 碳素无缝钢管 15 API5L PIPE,SEAMLESS,API 5L Gr.B,SCH 80,ASME B36.10 | 碳素无缝钢管 25 API5L PIPE,SEAMLESS,API 5L Gr.B,SCH 80,ASME B36.10
ASTM A105 (Galv.) | 3 | 3 | A105ZN | A105 | ZN | 1 | 可规则 | 标准牌号 | 字面值稳定、描述中可直接命中、最终材质一致性高 | ASTM A105 (Galv.) ¦ A105 (Galv.) ¦ A105(Galv.) | A105:3 | A105ZN:3 | Flange, ASTM A105 (Galv.), WN, RF, SCH STD, 150#, ASME B16.5 DN300 | Weldolet, ASTM A105 (Galv.), THRD, SCH STD, MSS-SP-97 DN300x25
ASTM A182-F304/304L | 3 | 3 | 304/304L | 304/304L |  | 1 | 可规则 | 标准牌号 | 字面值稳定、描述中可直接命中、最终材质一致性高 | ASTM A182-F304/304L ¦ A182-F304/304L | 304/304L:3 | 304/304L:3 | RED. PLATE FLANGE; ASTM A182-F304/304L; 125-250 AARH; 150#; RF 3x1" ASME B16.5 | REGULAR BLOCK FLANGE; CL150; RF; ASTM A182-F304/304L; BRANCH PIPE 1", FLANGE 1"; JOB STANDARD 12x1" ASME B16.5
ASTM A234 WP11 Cl.2 | 4 | 3 | WP11 | WP11 |  | 1 | 可规则 | 标准牌号 | 字面值稳定、描述中可直接命中、最终材质一致性高 | ASTM A234 WP11 Cl.2 ¦ A234 WP11 Cl.2 ¦ A234WP11Cl.2 | WP11:3 | WP11:3 | 45 度弯头, ASTM A234 WP11 Cl.2, BE, ASME B16.9, Type W,符合GB/T12459-2017附录B , DN850, 30.18 mm | 偏心异径管, ASTM A234 WP11 Cl.2, BE, ASME B16.9, Type W,符合GB/T12459-2017附录B, 带折边且半锥角不大于30° , DN700 x DN500,25.4 mm x S-60
ASTM A335 Gr.P11 | 3 | 3 | P11 | P11 |  | 1 | 可规则 | 标准牌号 | 字面值稳定、描述中可直接命中、最终材质一致性高 | ASTM A335 Gr.P11 ¦ A335 Gr.P11 ¦ A335Gr.P11 | P11:3 | P11:3 | 合金无缝钢管 DN25 SCH80 P11 A335 PIPE ASTM A335 Gr.P11 SMLS ASTM B36.10 SCH80 | 合金无缝钢管 DN20 A335 Gr.P11 PIPE ASTM A335 Gr.P11 SMLS ASME B36.10 SCH80
ASTM A358 Gr.304 | 3 | 3 | 304 | 304 |  | 1 | 可规则 | 标准牌号 | 字面值稳定、描述中可直接命中、最终材质一致性高 | ASTM A358 Gr.304 ¦ A358 Gr.304 ¦ A358Gr.304 | 304:3 | 304:3 | PIPE(WS) ASTM A358 Gr.304 CL1 LONGITUDE DOUBLE SUBMERGED-ARC WELDED BE ASME B36.19 SCH10S;DN350 | PIPE(WS) ASTM A358 Gr.304 CL1 LONGITUDE DOUBLE SUBMERGED-ARC WELDED BE ASME B36.19 SCH10S;DN450
ASTM A387 Gr.11 CL2 | 3 | 3 | A387 | A387 |  | 1 | 可规则 | 标准牌号 | 字面值稳定、描述中可直接命中、最终材质一致性高 | ASTM A387 Gr.11 CL2 ¦ A387 Gr.11 CL2 ¦ A387Gr.11CL2 | A387:3 | A387:3 | SPECTACLE BLANK Figure 8 ASTM A387 Gr.11 CL2 CL600 RJ ASME B16.48 DN40 | SPECTACLE BLANK Paddle Blank & Spacer ASTM A387 Gr.11 CL2 CL600 RJ ASME B16.48 DN350
ASTM A403 Gr.WP304 | 3 | 3 | 304 | 304 |  | 1 | 可规则 | 标准牌号 | 字面值稳定、描述中可直接命中、最终材质一致性高 | ASTM A403 Gr.WP304 ¦ A403 Gr.WP304 ¦ A403Gr.WP304 | 304:3 | 304:3 | ELBOW(90-deg) ASTM A403 Gr.WP304 LR SMLS BW ASME B16.9 SCH40S;DN50 | REDUCER(RE) ASTM A403 Gr.WP304 SMLS BW ASME B16.9 SCH40S(L)*SCH40S(S);DN100x50
ASTM A516 GR.70 | 3 | 3 | A516 | A516 |  | 1 | 可规则 | 标准牌号 | 字面值稳定、描述中可直接命中、最终材质一致性高 | ASTM A516 GR.70 ¦ A516 GR.70 ¦ A516GR.70 | A516:3 | A516:3 | 2" FIGURE 8 BLANK; ASME B16.48; ASTM A516 GR.70; RF; CL.600 ASME B31.8 | 2" FIGURE 8 BLANK; ASME B16.48; ASTM A516 GR.70; RF; CL.600ASME B31.8
ASTM A516 Grade 65 | 3 | 3 | A516 | A516 |  | 1 | 可规则 | 标准牌号 | 字面值稳定、描述中可直接命中、最终材质一致性高 | ASTM A516 Grade 65 ¦ A516 Grade 65 ¦ A516Grade65 | A516:3 | A516:3 | 阀门插板 DN150 CL 300 ASTM A516 Grade 65 S-5(-46℃)SH/T 3425 | 特殊管件插板 DN450 CL 150 ASTM A516 Grade 65 S-5(-46℃)SH/T 3425
ASTM A790 S32205 | 3 | 3 | 2205 | 2205 |  | 1 | 可规则 | 标准牌号 | 字面值稳定、描述中可直接命中、最终材质一致性高 | ASTM A790 S32205 ¦ A790 S32205 ¦ A790S32205 | 2205:3 | 2205:3 | 不锈无缝钢管 60.3*2.77 S32205 DN50PIPE(SMLS)ASTM A790 S32205SMLS BE ASMEB6.19 SCH10S | 不锈无缝钢管 88.9*3.05 S32205 DN80 PIPE(SMLS)ASTM A790 S32205SMLS BEASMEB6.19 SCH10S
ASTM A815 WPS32205 (UNS S32205) | 3 | 3 | 2205 | 2205 |  | 1 | 可规则 | 标准牌号 | 字面值稳定、描述中可直接命中、最终材质一致性高 | ASTM A815 WPS32205 (UNS S32205) ¦ A815 WPS32205 (UNS S32205) ¦ A815WPS32205(UNSS32205) | 2205:3 | 2205:3 | 45 度弯头 3D, ASTM A815 WPS32205 (UNS S32205), BE, ASME B16.9, EFW, GB/T12459-2017 Appendix B , DN400, S-40 ,_ASTM_A815_WPS32205_(UNS_S32205) | 90 度弯头 3D, ASTM A815 WPS32205 (UNS S32205), BE, ASME B16.9, EFW, GB/T12459-2017 Appendix B , DN400, S-40 ,_ASTM_A815_WPS32205_(UNS_S32205)
Galvanized | 3 | 3 | 20ZN | 20 | ZN | 1 | 可规则 | 其他 | 字面值稳定、描述中可直接命中、最终材质一致性高 | Galvanized | 20:3 | 20ZN:3 | 螺纹管接台, 20 NB/T47008, FTE, CL 3000, GB/T 19326 Series I, Galvanized , DN250 x DN20 S-20 | 螺纹管接台, 20 NB/T47008, FTE, CL 3000, GB/T 19326 Series I, Galvanized , DN250 x DN40 S-20
L245 PLS1 | 3 | 3 | L245 | L245 |  | 1 | 可规则 | 其他 | 字面值稳定、描述中可直接命中、最终材质一致性高 | L245 PLS1 | L245:3 | L245:3 | 无缝钢管 DN300 SCH20 L245 PLS1 GB/T9711 焊接 | 焊接钢管 DN600 STD L245 PLS1 GB/T9711 焊接
S30403Ⅱ | 3 | 3 | 304LII | 304L | II | 1 | 可规则 | S牌号 | 字面值稳定、描述中可直接命中、最终材质一致性高 | S30403Ⅱ | 304L:3 | 304LII:3 | 带颈平焊法兰,SO(A)-RF,150LBDN40,HG/T20615,S30403Ⅱ | 环松套法兰，RF,150LBDN50,HG/T20615,S30403Ⅱ
S30408(S) Gr.III | 3 | 3 | 304III | 304 | III | 1 | 可规则 | S牌号 | 字面值稳定、描述中可直接命中、最终材质一致性高 | S30408(S) Gr.III | 304:3 | 304III:3 | 8字盲板, S30408(S) Gr.III NB/T47010, RJ, CL 900, HG/T 21547 , DN250 ,_S30408(S)_Gr.III_NB/T47010 | 对焊管接台, S30408(S) Gr.III NB/T47010, BE, GB/T 19326 Series I , DN350 x DN15, S-60 x S-80S ,_S30408(S)_Gr.III_NB/T47010
S30408Gr.III | 3 | 3 | 304III | 304 | III | 1 | 可规则 | S牌号 | 字面值稳定、描述中可直接命中、最终材质一致性高 | S30408Gr.III | 304:3 | 304III:3 | 对焊管接台,NB/T47010-S30408Gr.III,BE,GB/T19326SeriesI,DN50xDN15,S-10SxS-40S,_NB/T47010-S30408_Gr.III | 对焊管接台,NB/T47010-S30408Gr.III,BE,GB/T19326SeriesI,DN50xDN20,S-10SxS-40S,_NB/T47010-S30408_Gr.III
SUS 316L | 3 | 3 | 316L | 316L |  | 1 | 可规则 | S牌号 | 字面值稳定、描述中可直接命中、最终材质一致性高 | SUS 316L | 316L:3 | 316L:3 | 90度弯头 LR SMLS JIS B2312 SCH5S /SUS 316L DN25 | 90度长半径弯头 LR SMLS JIS B2312 SCH5S /SUS 316L DN40
SWS30408 | 3 | 3 | 304 | 304 |  | 1 | 可规则 | S牌号 | 字面值稳定、描述中可直接命中、最终材质一致性高 | SWS30408 | 304:3 | 304:3 | NB/T 47010(II);SH/T 3410 Red.Tee DN40-DN20 CL3000 SWS30408 | NB/T 47010(II);SH/T 3410 Red.Tee DN40-DN25 CL3000 SWS30408

## 弱规则
原始材质 | 总出现次数 | 描述中命中次数 | 主映射结果 | 主体材质 | 后缀语义 | 一致性 | 规则建议 | 值形态 | 判断依据 | 建议字面候选 | 主体材质分布 | 全部映射分布 | 示例1 | 示例2
F304 | 1005 | 1005 | 304 | 304 |  | 1 | 弱规则 | 短字面 | 字面值过短或过泛，需要依赖上下文，不能直接全局覆盖 | F304 | 304:1005 | 304:1005 | 支管台\DN150×DN20 CL3000 SW SP-97 F304 | 支管台\DN150×DN15 CL3000 SW SP-97 F304
Q245R | 683 | 683 | Q245R | Q245R |  | 1 | 弱规则 | 短字面 | 字面值过短或过泛，需要依赖上下文，不能直接全局覆盖 | Q245R | Q245R:683 | Q245R:683 | (1)45度长半径弯头DN1000 45 LR.ELBOW, STD4, Q245R GB/T 713, BW, SH/T 3408, WELDED 电弧焊 | (1)45度长半径弯头DN1000 45 LR.ELBOW, STD4, Q245R GB/T 713, BW, SH/T 3408, WELDED 电弧焊
20G | 660 | 660 | 20G | 20G |  | 1 | 弱规则 | 短值/数字变体 | 字面值过短或过泛，需要依赖上下文，不能直接全局覆盖 | 20G | 20G:660 | 20G:660 | 偏心异径管DN80x50 Sch80 SH/T3408 20G GB5310 | 偏心异径管DN50x40 Sch80 SH/T3408 20G GB5310
16Mn | 521 | 521 | 16Mn | 16Mn |  | 1 | 弱规则 | 短值/数字变体 | 字面值过短或过泛，需要依赖上下文，不能直接全局覆盖 | 16Mn | 16Mn:521 | 16Mn:521 | 1.名称:法兰 2.材质:FWN , HG/T 20615 , CL300 , RF , NB/T 47008 16Mn , S-40 3.型号、规格:NPS8 | 1.名称:法兰 2.材质:FWN , HG/T 20615 , CL300 , RF , NB/T 47008 16Mn , S-40 3.型号、规格:NPS4
15CrMo | 414 | 406 | 15CrMo | 15CrMo |  | 1 | 弱规则 | 短值/数字变体 | 字面值过短或过泛，需要依赖上下文，不能直接全局覆盖 | 15CrMo | 15CrMo:406 | 15CrMo:406 | 对焊支管座DN50 Sch60xXS GB/T19326(I) 15CrMo NB/T47008 | 合金钢管件对焊管接台 DN250 x DN80 S-60 x S-80 15CrMo NB/T47008GB/T 19326 Series I
15CrMoG | 353 | 353 | 15CrMoG | 15CrMoG |  | 1 | 弱规则 | 短值/数字变体 | 字面值过短或过泛，需要依赖上下文，不能直接全局覆盖 | 15CrMoG | 15CrMoG:353 | 15CrMoG:353 | 偏心异径管(带折边） (Meet the requirements of GB/T12459 Appendix B)DN80x50 Sch80 SH/T3408-B 15CrMoG GB5310 | 偏心异径管(带折边） (Meet the requirements of GB/T12459 Appendix B)DN200x150 Sch60xSch80 SH/T3408-B 15CrMoG GB5310
316L | 288 | 278 | 316L | 316L |  | 1 | 弱规则 | 短值/数字变体 | 字面值过短或过泛，需要依赖上下文，不能直接全局覆盖 | 316L | 316L:278 | 316L:278 | 管子;SMLS;BE;316L;GB/T14976;HG/T20553(II);φ45X3mm;DN40 | 管子;SMLS;BE;316L;GB/T14976;HG/T20553(II);φ25X2.5mm;DN20
A105N | 260 | 252 | A105N | A105N |  | 1 | 弱规则 | 短字面 | 字面值过短或过泛，需要依赖上下文，不能直接全局覆盖 | A105N | A105N:252 | A105N:252 | FLANGE WN A105N CL.150 RF ASME B16.5 DN15 S-160 | FLANGE WN A105N CL.150 RF ASME B16.5 DN20 S-160
2205 | 224 | 224 | 2205 | 2205 |  | 1 | 弱规则 | 纯数字 | 字面值过短或过泛，需要依赖上下文，不能直接全局覆盖 | 2205 | 2205:224 | 2205:224 | 不锈无缝钢管 φ219.1XSCH40S 2205 管子;SMLS;PE;2205;GB/T21833.2;HG/T20553(Ia);φ219.1XSCH40S | 不锈无缝钢管 φ273XSCH40S 2205 管子;SMLS;PE;2205;GB/T21833.2;HG/T20553(Ia);φ273XSCH40S
TA2 | 202 | 202 | TA2 | TA2 |  | 1 | 弱规则 | 短字面 | 字面值过短或过泛，需要依赖上下文，不能直接全局覆盖 | TA2 | TA2:202 | TA2:202 | 直缝电熔焊钛管 TA2,GB/T3621,EFW,BE HG/T20553-2011 Ia系列 100%RT Sch10S THK=3.6mm DN100 | 直缝电熔焊钛管 TA2,GB/T3621,EFW,BE HG/T20553-2011 Ia系列 100%RT Sch10S THK=3.6mm DN125
Q345E | 202 | 200 | Q345E | Q345E |  | 1 | 弱规则 | 短字面 | 字面值过短或过泛，需要依赖上下文，不能直接全局覆盖 | Q345E | Q345E:200 | Q345E:200 | 中压碳钢管 1.材质：Q345E 2.规格：NPS14 GB/T6479 SMLS BE GB/T17395 12mm 3.连接形式、焊接方法：氩电连焊 4.压力试验、吹扫与清洗设计要求：按设计要求综合考虑 5. 脱脂设计要求：采用溶剂、乳剂或碱清洗剂等清洗 | 中压碳钢管 1.材质：Q345E 2.规格：NPS1 1/2 GB/T6479 SMLS BE GB/T17395 5mm 3.连接形式、焊接方法：氩弧焊 4.压力试验、吹扫与清洗设计要求：按设计要求综合考虑 5. 脱脂设计要求：采用溶剂、乳剂或碱清洗剂等清洗
AF12G | 195 | 195 | AF12G | AF12G |  | 1 | 弱规则 | 短字面 | 字面值过短或过泛，需要依赖上下文，不能直接全局覆盖 | AF12G | AF12G:195 | AF12G:195 | 合金钢管件同心异径管 DN700 x DN600 22.0 mm x 20 AF12G GB/T13401GB/T 13401 | 同心异径管, AF12G GB/T13401, BE, GB/T 12459, Series I, SMLS, 符合GB/T12459-2017附录B, 带折边且半锥角不大于30° , DN700 x DN600, 22.0 mm x 20
F316L | 190 | 190 | 316L | 316L |  | 1 | 弱规则 | 短字面 | 字面值过短或过泛，需要依赖上下文，不能直接全局覆盖 | F316L | 316L:190 | 316L:190 | 法兰盖\PN16 DN25 RF HG/T20592 F316L | 法兰;PN16;WN-RF;F316L;NB/T47010;HG/T20592(B);φ45X3mm;DN40
L245 | 143 | 143 | L245 | L245 |  | 1 | 弱规则 | 短字面 | 字面值过短或过泛，需要依赖上下文，不能直接全局覆盖 | L245 | L245:143 | L245:143 | 1.名称:异径三通 2.材质:L245 SMLS 3.规格:D60.3×60.3×33.4×3.91 4.压力等级:Class 150 5.连接方式:钨极惰性气体保护电弧焊 6.执行标准:GB/T 12459-2017、GB/T 13401-2017 7.安装方式:综合考虑所有施工运输和吊装费用 8.除锈防腐:除锈等级为 Sa2.5级；外表面涂刷环氧富锌底漆1道，涂层最小干膜厚度1×50μm；环氧云铁中间漆1道，涂层最小干膜厚度1×100μm；脂肪族聚氨酯面漆2道，涂层最小干膜厚度2×40μm；涂层干膜总厚度≥230μm 9.含完成本清单工作内容所需的所有费用 | 1.名称:异径三通 2.材质:L245 SMLS 3.规格:D114.3×114.3×60.3×6.02 4.压力等级:Class 150 5.连接方式:钨极惰性气体保护电弧焊 6.执行标准:GB/T 12459-2017、GB/T 13401-2017 7.安装方式:综合考虑所有施工运输和吊装费用 8.除锈防腐:除锈等级为 Sa2.5级；外表面涂刷环氧富锌底漆1道，涂层最小干膜厚度1×50μm；环氧云铁中间漆1道，涂层最小干膜厚度 1×100μm；脂肪族聚氨酯面漆2道，涂层最小干膜厚度2×40μm；涂层干膜总厚度≥230μm 9.含完成本清单工作内容所需的所有费用
16MnD | 138 | 138 | 16MnD | 16MnD |  | 1 | 弱规则 | 短值/数字变体 | 字面值过短或过泛，需要依赖上下文，不能直接全局覆盖 | 16MnD | 16MnD:138 | 16MnD:138 | 1.名称:异径三通 2.材质:BW , GB/T 14383，NB/T 47009 16MnD , SMLS , S-80 X CL3000 3.规格:NPS2*1 | 1.名称:焊接支管台 2.材质:WOL , BW , GB/T 19326，NB/T 47009 16MnD , S-80 3.规格:NPS8*2
16MnDG | 106 | 106 | 16MnDG | 16MnDG |  | 1 | 弱规则 | 短值/数字变体 | 字面值过短或过泛，需要依赖上下文，不能直接全局覆盖 | 16MnDG | 16MnDG:106 | 16MnDG:106 | 1.名称:等径三通 2.材质:BW , GB/T 12459，GB/T 18984 16MnDG, SMLS , S-40 3.规格:NPS4 | 1.名称:等径三通 2.材质:BW , GB/T 12459，GB/T 18984 16MnDG, SMLS , S-40 3.规格:NPS3
1.4404 | 105 | 105 | 316L | 316L |  | 1 | 弱规则 | 纯数字 | 字面值过短或过泛，需要依赖上下文，不能直接全局覆盖 | 1.4404 | 316L:105 | 316L:105 | 等径三通 DIN 17455;EN 10374 WELD TS 104x2.0 BW 1.4404 DN100 | 同心异径管 DIN 17455;EN 10374 WELD RK;DD01TPD 104x2.0-85x2.0 BW 1.4404 DN100x80
1.4301 | 58 | 58 | 304 | 304 |  | 1 | 弱规则 | 纯数字 | 字面值过短或过泛，需要依赖上下文，不能直接全局覆盖 | 1.4301 | 304:58 | 304:58 | 偏心异径管 DIN 17455;EN 10374 WELD RE;DD01PPD 53x1.5-29x1.5 BW 1.4301VALVES/IN-LINE ITEMS DN50x25 | DIN 17455;DIN11850 WELD Pipe 104x2.0 BE 1.4301
Q345R | 55 | 55 | Q345R | Q345R |  | 1 | 弱规则 | 短字面 | 字面值过短或过泛，需要依赖上下文，不能直接全局覆盖 | Q345R | Q345R:55 | Q345R:55 | 盲法兰 DN200 CL300 Q345R GB/T713 RF | 法兰,PL1000(A)-2.5 RF HG/T20615-2009,Q345R
WP304 | 52 | 52 | 304 | 304 |  | 1 | 弱规则 | 短字面 | 字面值过短或过泛，需要依赖上下文，不能直接全局覆盖 | WP304 | 304:52 | 304:52 | 无缝三通DN150×4.5 GB/T12459Ⅰ WP304 | 弯头\90° DN25×2.5 1.5D GB12459Ⅰ WP304
N02200 | 43 | 43 | 2200 | 2200 |  | 1 | 弱规则 | 短字面 | 字面值过短或过泛，需要依赖上下文，不能直接全局覆盖 | N02200 | 2200:43 | 2200:43 | 直缝电熔焊镍管 BE ASTM B725 ASME B36.19M THK=3.05mm DN100 N02200 | 直缝电熔焊镍管 BE ASTM B725 ASME B36.19M THK=3.4mm DN125 N02200
L245N | 39 | 39 | L245N | L245N |  | 1 | 弱规则 | 短字面 | 字面值过短或过泛，需要依赖上下文，不能直接全局覆盖 | L245N | L245N:39 | L245N:39 | 管子;SAW LGS;BE;GB/T 9711 PSL2 L245N;SH/T3405;100%RT;10.00mm DN650 | GB/T 9711;SH/T 3405 Pipe 1016x12.7 BE L245N
F2205 | 36 | 36 | 2205 | 2205 |  | 1 | 弱规则 | 短字面 | 字面值过短或过泛，需要依赖上下文，不能直接全局覆盖 | F2205 | 2205:36 | 2205:36 | 法兰盖;PN16;RF;F2205;NB/T47010;HG/T20592(B) DN125 | 法兰盖;PN16;RF;F2205;NB/T47010;HG/T20592(B) DN80
30408 | 29 | 29 | 304 | 304 |  | 1 | 弱规则 | 纯数字 | 字面值过短或过泛，需要依赖上下文，不能直接全局覆盖 | 30408 | 304:29 | 304:29 | GB/T 14976;SH/T 3408 SMLSElbow90 LR 114.3 SCH40S BWS30408 | NB/T 47010(II);SH/T 3406 SW Socket Welding Flange SCH40S CL150 RFS30408 DN40
TA10 | 23 | 23 | TA10 | TA10 |  | 1 | 弱规则 | 短字面 | 字面值过短或过泛，需要依赖上下文，不能直接全局覆盖 | TA10 | TA10:23 | TA10:23 | 无缝钢管，Φ88.9X7.0 ,GB/T3624-2010(A系列), TA10 DN80 | 无缝钢管，Φ33.7X4.0 ,GB/T3624-2010(A系列), TA10 DN25
F316 | 22 | 22 | 316 | 316 |  | 1 | 弱规则 | 短字面 | 字面值过短或过泛，需要依赖上下文，不能直接全局覆盖 | F316 | 316:22 | 316:22 | 带颈平焊法兰\PN16 DN25 RF 20592Ⅰ F316 | 带颈平焊法兰\PN16 DN150 RF 20592Ⅰ F316
L290N | 18 | 18 | L290N | L290N |  | 1 | 弱规则 | 短字面 | 字面值过短或过泛，需要依赖上下文，不能直接全局覆盖 | L290N | L290N:18 | L290N:18 | 1.名称:90°无缝弯头 Φ508x10 2.规格:GB/T12459-B L290N Φ508x10 90EL 3.连接方式:氩电联焊 4.除锈防腐:管件外防腐费用已包含在综合单价中，结算不另行调整 5.其他:未尽事宜，满足设计及相关规范要求 | 1.名称:90°无缝弯头 Φ406.4x9 2.规格:GB/T12459-B L290N Φ406.4x9 90EL 3.连接方式:氩电联焊 4.除锈防腐:管件外防腐费用已包含在综合单价中，结算不另行调整 5.其他:未尽事宜，满足设计及相关规范要求
15CrMoR | 16 | 16 | 15CrMoR | 15CrMoR |  | 1 | 弱规则 | 短值/数字变体 | 字面值过短或过泛，需要依赖上下文，不能直接全局覆盖 | 15CrMoR | 15CrMoR:16 | 15CrMoR:16 | 管帽 (Meet the requirements of GB/T12459 Appendix B) DN100 Sch80 GB/T12459(I)-B 15CrMoR GB713 | 焊接钢管 SH/T3405-2017 GB/T14976-2012 DN500 Ø508×SCH20 15CrMoR
N02201 | 15 | 15 | 2201 | 2201 |  | 1 | 弱规则 | 短字面 | 字面值过短或过泛，需要依赖上下文，不能直接全局覆盖 | N02201 | 2201:15 | 2201:15 | 无缝镍管 BE ASTM B161 ASME B36.19M THK=2.77mm DN25 N02201 | 无缝镍管 BE ASTM B161 ASME B36.19M THK=2.77mm DN40 N02201
310M | 12 | 12 | 310M | 310M |  | 1 | 弱规则 | 短值/数字变体 | 字面值过短或过泛，需要依赖上下文，不能直接全局覆盖 | 310M | 310M:12 | 310M:12 | 同心异径管,RC,BW,T=4.0mmDN100x50,GB/T12459(Ⅰa),ZECOR-310M | 同心异径管,RC,BW,T=4.0mmDN100x80,GB/T12459(Ⅰa),ZECOR-310M
F321 | 12 | 12 | 321 | 321 |  | 1 | 弱规则 | 短字面 | 字面值过短或过泛，需要依赖上下文，不能直接全局覆盖 | F321 | 321:12 | 321:12 | 支管座 支管台\DN400×DN40 CL6000 SW SP-97 F321 | 支管座 支管台\DN450×DN20 CL6000 SW SP-97 F321
A106 | 11 | 11 | A106 | A106 |  | 1 | 弱规则 | 短字面 | 字面值过短或过泛，需要依赖上下文，不能直接全局覆盖 | A106 | A106:11 | A106:11 | 接管 NPS4 SCH40 DN100 A106 GB/T9948-2013 | 接管 NPS4 SCH80 DN100 A106 GB/T9948-2013
L245M | 10 | 10 | L245M | L245M |  | 1 | 弱规则 | 短字面 | 字面值过短或过泛，需要依赖上下文，不能直接全局覆盖 | L245M | L245M:10 | L245M:10 | 碳钢管道 1.安装部位:四套聚丙烯酰胺 2.规格、压力等级:DN2000 管子 PIPE GB/T9711 L245M PSL2 E=0.95 SAWL BE 17.48 mm SH/T3405 3.连接形式:焊接 4.管道安装 5.压力试验及吹扫、清洗等设计要求:详见设计图纸 | 碳钢管 1.安装部位:四套聚丙烯酰胺 2.规格、压力等级:DN900 管子 PIPE GB/T9711 L245M PSL2 E=0.95 SAWL BE 9.53 mm SH/T3405 3.连接形式:焊接 4.管道安装 5.压力试验及吹扫、清洗等设计要求:详见设计图纸
AF14 | 9 | 9 | AF14 | AF14 |  | 1 | 弱规则 | 短字面 | 字面值过短或过泛，需要依赖上下文，不能直接全局覆盖 | AF14 | AF14:9 | AF14:9 | 90 度长半径弯头 DN25 S-160 AF14 GB/T13401 | 等径三通 DN100 S-160 AF14 GB/T13401
FRP | 8 | 8 | FRP | FRP |  | 1 | 弱规则 | 短字面 | 字面值过短或过泛，需要依赖上下文，不能直接全局覆盖 | FRP | FRP:8 | FRP:8 | 玻璃钢管道DN100 PN10bar FRP HG/T4372 | 玻璃钢管道DN125 PN10bar FRP HG/T4372
TP304 | 8 | 8 | 304 | 304 |  | 1 | 弱规则 | 短字面 | 字面值过短或过泛，需要依赖上下文，不能直接全局覆盖 | TP304 | 304:8 | 304:8 | 弯头\90° DN80×3.5 1.5D GB12459Ⅱ TP304 | 不锈钢管道安装 150mm,SMLS,A312 TP304,ASME B36.19M,SCH10S,PE
321H | 7 | 7 | 321H | 321H |  | 1 | 弱规则 | 短值/数字变体 | 字面值过短或过泛，需要依赖上下文，不能直接全局覆盖 | 321H | 321H:7 | 321H:7 | 带颈对焊法兰DN40,WN-RF,Class900,Sch80, GB/T 9124.2-2019,321H | 带颈对焊法兰DN150,WN-RF,Class900, Sch80,GB/T 9124.2-2019,321H
P11 | 7 | 7 | P11 | P11 |  | 1 | 弱规则 | 短字面 | 字面值过短或过泛，需要依赖上下文，不能直接全局覆盖 | P11 | P11:7 | P11:7 | 高温用合金钢管 DN100-SCH80 B36.10 P11 ASME ASTM A335 | 高温用合金钢管 DN80-SCH80 B36.10 P11 ASME ASTM A335
20#HIC | 6 | 6 | 20CE | 20 | CE | 1 | 弱规则 | 短值/数字变体 | 字面值过短或过泛，需要依赖上下文，不能直接全局覆盖 | 20#HIC | 20:6 | 20CE:6 | 支管台\DN150×20 CL3000 SW SP-97 20#HIC | 支管台\DN100×20 CL3000 SW SP-97 20#HIC
304II | 6 | 6 | 304II | 304 | II | 1 | 弱规则 | 短值/数字变体 | 字面值过短或过泛，需要依赖上下文，不能直接全局覆盖 | 304II | 304:6 | 304II:6 | 带颈平焊法兰 PN16-25SO/RFB 304II HG/T 20592-2009 | 带颈平焊法兰 PN16-50SO/RFB 304II HG/T 20592-2009
WP11 | 6 | 6 | WP11 | WP11 |  | 1 | 弱规则 | 短字面 | 字面值过短或过泛，需要依赖上下文，不能直接全局覆盖 | WP11 | WP11:6 | WP11:6 | 同径三通 DN20-SCH160(L)xSCH160(S)-BW B16.11 WP11 ASME ASTM A234 | 异径三通 DN50x20-SCH80(L)xSCH160(S)-BW B16.9 WP11 ASME ASTM A234
F11 | 5 | 5 | F11 | F11 |  | 1 | 弱规则 | 短字面 | 字面值过短或过泛，需要依赖上下文，不能直接全局覆盖 | F11 | F11:5 | F11:5 | 8字盲板 (OPEN) PN110-DN150-RF F11 SH/T3425 NB/T47008 | 8字盲板 (OPEN) PN110-DN40-RF F11 SH/T3425 NB/T47008
PP | 5 | 5 | FRPP | FRPP |  | 1 | 弱规则 | 短字面 | 字面值过短或过泛，需要依赖上下文，不能直接全局覆盖 | PP | FRPP:5 | FRPP:5 | 聚丙烯管道 Pipe, PP, PE, PN10, HG/T20539, OD Sr. DN80 7.5mm | 聚丙烯管道 Pipe, PP, PE, PN10, HG/T20539, OD Sr. DN150 13.3mm
304H | 4 | 4 | 304H | 304H |  | 1 | 弱规则 | 短值/数字变体 | 字面值过短或过泛，需要依赖上下文，不能直接全局覆盖 | 304H | 304H:4 | 304H:4 | 90°弯头 GB/T 14976;SH/T 3408 Elbow90 LR 273.1x9.27 BW 304H DN250 | 90°弯头 GB/T 14976;SH/T 3408 Elbow90 LR 457x9.53 BW 304H DN450
304L | 4 | 4 | 304L | 304L |  | 1 | 弱规则 | 短值/数字变体 | 字面值过短或过泛，需要依赖上下文，不能直接全局覆盖 | 304L | 304L:4 | 304L:4 | 1.材质:金属软管（RF）304L 2.规格:DN200 3.连接形式:金属软管 L=1800mm 304L不锈钢无缝波纹管 法兰连接HG/T20592 | 90 度长半径弯头 DN50 S-10S SF304L GB/T13401
E235 | 4 | 4 | E235 | E235 |  | 1 | 弱规则 | 短字面 | 字面值过短或过泛，需要依赖上下文，不能直接全局覆盖 | E235 | E235:4 | E235:4 | 碳素无缝钢管 2 E235 管子 PIPE EN10305 SMLS,E235 Sch80 BE | 碳素无缝钢管 4 E235 管子 PIPE EN10305 SMLS,E235 Sch40 BE
L245R | 4 | 4 | L245R | L245R |  | 1 | 弱规则 | 短字面 | 字面值过短或过泛，需要依赖上下文，不能直接全局覆盖 | L245R | L245R:4 | L245R:4 | 直缝钢管:φ711X8,L245R,GB/T9711 φ711X8 | 直缝钢管:φ610X10,L245R,GB/T9711 φ610X10
SFR | 4 | 4 | FRP/PVC | FRP/PVC |  | 1 | 弱规则 | 短字面 | 字面值过短或过泛，需要依赖上下文，不能直接全局覆盖 | SFR | FRP/PVC:4 | FRP/PVC:4 | 45度弯头 SFR 1.0MPa HG/T3731 DN200 FRP/PVC | 45度弯头 SFR 1.0MPa HG/T3731 DN400 FRP/PVC
WP304L | 4 | 4 | 304L | 304L |  | 1 | 弱规则 | 短字面 | 字面值过短或过泛，需要依赖上下文，不能直接全局覆盖 | WP304L | 304L:4 | 304L:4 | 弯头\90° DN50 SCH10S 1.5D B16.9 WP304L | 三通\DN50×50 SCH10S GB/T12459Ⅰ WP304L
20#GALV | 3 | 3 | 20ZN | 20 | ZN | 1 | 弱规则 | 短值/数字变体 | 字面值过短或过泛，需要依赖上下文，不能直接全局覆盖 | 20#GALV | 20:3 | 20ZN:3 | 对焊镀锌钢法兰 1、材质：NB/T47008 20#GALV 2、结构形式：WN-RF 3、型号、规格：2 1/2寸 CL150,焊接端壁厚同管道 HG/T 20615 4、连接方式：对焊法兰 5、焊接 6、其他：含配套螺栓、螺母、垫片等 | 对焊镀锌钢法兰 1、材质：NB/T47008 20#GALV 2、结构形式：WN-RF 3、型号、规格：6寸 CL150,焊接端壁厚同管道 HG/T 20615 4、连接方式：对焊法兰 5、焊接 6、其他：含配套螺栓、螺母、垫片等
20II | 3 | 3 | 20II | 20 | II | 1 | 弱规则 | 短值/数字变体 | 字面值过短或过泛，需要依赖上下文，不能直接全局覆盖 | 20II | 20:3 | 20II:3 | 1.材质:碳钢同径三通(SW) 20II NB/T47008 SW ST(S) GB/T14383(II系列) CL3000 2.规格:DN25 3.连接方式:焊接 | 带颈平焊法兰 PN16-400SO/RFB 20II HG/T 20592-2009
304/20 | 3 | 3 | 304/20 | 304/20 |  | 1 | 弱规则 | 短值/数字变体 | 字面值过短或过泛，需要依赖上下文，不能直接全局覆盖 | 304/20 | 304/20:3 | 304/20:3 | 夹套管 φ219.1x8.0/φ273x6.3,1系列Class la BE,GB/T3087-2008 304/20 | 夹套管 φ114x6.3/φ168.3x7.1,1系列Class la BE,GB/T3087-2008 304/20
TP347 | 3 | 3 | 347 | 347 |  | 1 | 弱规则 | 短字面 | 字面值过短或过泛，需要依赖上下文，不能直接全局覆盖 | TP347 | 347:3 | 347:3 | 无缝钢管:φ114X11.13,TP347,ASME B36.10M φ114X11.13 | 无缝钢管:φ114X6,TP347,ASME B36.10M φ114X6
TP347H | 3 | 3 | 347H | 347H |  | 1 | 弱规则 | 短字面 | 字面值过短或过泛，需要依赖上下文，不能直接全局覆盖 | TP347H | 347H:3 | 347H:3 | SS PIPE 6 SCH100 SS TP347H-6-SCH100 A312 TP347H,ASME B36.19M | SS PIPE 8 SCH100 SS TP347H-8-SCH100 A312 TP347H,ASME B36.19M

## 兜底规则
原始材质 | 总出现次数 | 描述中命中次数 | 主映射结果 | 主体材质 | 后缀语义 | 一致性 | 规则建议 | 值形态 | 判断依据 | 建议字面候选 | 主体材质分布 | 全部映射分布 | 示例1 | 示例2
20/衬胶 | 192 | 192 | 20/衬胶 | 20/衬胶 |  | 1 | 兜底规则 | 复合/衬里 | 原始材质含中文，表面写法波动大，不建议直接进入强/弱规则 | 20/衬胶 | 20/衬胶:192 | 20/衬胶:192 | 法兰管, 20/衬胶, RF, PN10, HG/T 20592, HG/T 21501, SMLS , DN25, 3.0 mm | 法兰管, 20/衬胶, RF, PN10, HG/T 20592, HG/T 21501, SMLS , DN100, 4.0 mm
搪玻璃 | 77 | 77 | GL | GL |  | 1 | 兜底规则 | 其他 | 原始材质含中文，表面写法波动大，不建议直接进入强/弱规则 | 搪玻璃 | GL:77 | GL:77 | 低压搪玻璃管 1、材质：搪玻璃管（含垫片、螺栓等） 2.规格型号：DN25（φ34*3.5），PN10，长度：20mm，无法兰 3.参照标准HG/T 2130-2014 4、包括但不限于水压试验、泄漏性试验、空气吹扫、水冲洗等 | 低压搪玻璃管 1、材质：搪玻璃管（含垫片、螺栓等） 2.规格型号：DN25（φ34*3.5），PN10，长度：35mm，无法兰 3.参照标准HG/T 2130-2014 4、包括但不限于水压试验、泄漏性试验、空气吹扫、水冲洗等
20号钢 | 42 | 42 | 20 | 20 |  | 1 | 兜底规则 | 其他 | 原始材质含中文，表面写法波动大，不建议直接进入强/弱规则 | 20号钢 | 20:42 | 20:42 | 无缝钢管 SMLS,GB/T8163,DN50×SCH40 20号钢 | 无缝钢管 SMLS,GB/T8163,DN50×SCH80 20号钢
锻20 | 27 | 27 | 20 | 20 |  | 1 | 兜底规则 | 其他 | 原始材质含中文，表面写法波动大，不建议直接进入强/弱规则 | 锻20 | 20:27 | 20:27 | 对焊管接台;BW;锻20(NB/T47008);GB/T19326(II);φ57X4mm;DN400x50 | 对焊管接台;BW;锻20(NB/T47008);GB/T19326(II);φ57X4mm;DN450x50
搪玻璃管（含垫片、螺栓等） | 20 | 20 | GL | GL |  | 1 | 兜底规则 | 其他 | 原始材质含中文，表面写法波动大，不建议直接进入强/弱规则 | 搪玻璃管（含垫片、螺栓等） | GL:20 | GL:20 | 低压搪玻璃管 1、材质：搪玻璃管（含垫片、螺栓等） 2.规格型号：DN100（φ114*6.0），PN10，长度：10mm，无法兰 3.参照标准HG/T 2130-2014 4、包括但不限于水压试验、泄漏性试验、空气吹扫、水冲洗等 | 低压搪玻璃管 1、材质：搪玻璃管（含垫片、螺栓等） 2.规格型号：DN100（φ114*6.0），PN10，长度：15mm，无法兰 3.参照标准HG/T 2130-2014 4、包括但不限于水压试验、泄漏性试验、空气吹扫、水冲洗等
20#钢 | 17 | 17 | 20 | 20 |  | 1 | 兜底规则 | 其他 | 原始材质含中文，表面写法波动大，不建议直接进入强/弱规则 | 20#钢 | 20:17 | 20:17 | 碳素无缝钢管 0.75",SCH80 20#钢 BE,GB/T8163,SH/T3405 | 碳素无缝钢管 1.5",SCH80 20#钢 BE,GB/T8163,SH/T3405
搪玻璃管（含法兰、垫片、螺栓等） | 15 | 15 | GL | GL |  | 1 | 兜底规则 | 其他 | 原始材质含中文，表面写法波动大，不建议直接进入强/弱规则 | 搪玻璃管（含法兰、垫片、螺栓等） | GL:15 | GL:15 | 低压搪玻璃管 1、材质：搪玻璃管（含法兰、垫片、螺栓等） 2.规格型号：DN100（φ114*6.0），PN10，长度：0~200mm,两端活套法兰 3.参照标准HG/T 2130-2014 4、包括但不限于水压试验、泄漏性试验、空气吹扫、水冲洗等 | 低压搪玻璃管 1、材质：搪玻璃管（含法兰、垫片、螺栓等） 2.规格型号：DN100（φ114*6.0），PN10，长度：500~1000mm,两端活套法兰 3.参照标准HG/T 2130-2014 4、包括但不限于水压试验、泄漏性试验、空气吹扫、水冲洗等
高硅不锈钢 | 10 | 10 | 高硅不锈钢 | 高硅不锈钢 |  | 1 | 兜底规则 | 其他 | 原始材质含中文，表面写法波动大，不建议直接进入强/弱规则 | 高硅不锈钢 | 高硅不锈钢:10 | 高硅不锈钢:10 | 带颈平焊法兰,SO(A)-RF,150LBDN25,HG/T20615-2009(A),高硅不锈钢 | 带颈平焊法兰,SO(A)-RF,150LBDN100,HG/T20615-2009(A),高硅不锈钢
搪玻璃管 | 4 | 4 | GL | GL |  | 1 | 兜底规则 | 其他 | 原始材质含中文，表面写法波动大，不建议直接进入强/弱规则 | 搪玻璃管 | GL:4 | GL:4 | 低压搪玻璃管 1、材质：搪玻璃管（含法兰、垫片、螺栓等） 2.规格型号：DN100（φ114*6.0），PN10，长度：1000~2000mm,两端活套法兰 3.参照标准HG/T 2130-2014 4、包括但不限于水压试验、泄漏性试验、空气吹扫、水冲洗等 | 低压搪玻璃管 1、材质：搪玻璃管（含法兰、垫片、螺栓等） 2.规格型号：DN65（φ76*4.0），PN10，长度：0~200mm,两端活套法兰 3.参照标准HG/T 2130-2014 4、包括但不限于水压试验、泄漏性试验、空气吹扫、水冲洗等
玻璃钢 | 3 | 3 | FRP | FRP |  | 1 | 兜底规则 | 其他 | 原始材质含中文，表面写法波动大，不建议直接进入强/弱规则 | 玻璃钢 | FRP:3 | FRP:3 | 对焊法兰 玻璃钢法兰SH/T 3406 SO Slip-on Flange CL150 RF DN100 | 玻璃钢法兰SH/T 3406 SO Slip-onFlange CL150RF DN100
304衬高硅不锈钢 | 1 | 1 | 304 | 304 |  | 1 | 兜底规则 | 其他 | 原始材质含中文，表面写法波动大，不建议直接进入强/弱规则 | 304衬高硅不锈钢 | 304:1 | 304:1 | 法兰盖BL,BL,PN16 DN700,GB/T9124.1-2019, 304衬高硅不锈钢
锻20(NB/T47008) | 1 | 1 | 20 | 20 |  | 1 | 兜底规则 | 组合材质 | 原始材质含中文，表面写法波动大，不建议直接进入强/弱规则 | 锻20(NB/T47008) | 20:1 | 20:1 | 对焊管接台;BW;锻20(NB/T47008);GB/T19326(II);φ25X3.5mm DN150X20

## 主体可规则_后缀另处理
原始材质 | 总出现次数 | 描述中命中次数 | 主映射结果 | 主体材质 | 后缀语义 | 一致性 | 规则建议 | 值形态 | 判断依据 | 建议字面候选 | 主体材质分布 | 全部映射分布 | 示例1 | 示例2
20# | 6951 | 6678 | 20 | 20 |  | 0.9996 | 主体可规则_后缀另处理 | 短值/数字变体 | 主体材质稳定，差异主要来自 ZN/CE/等级 后缀 | 20# | 20:6678 | 20:6675 ¦ 20CE:3 | 等径三通;20# NB/T47008;GB/T14383(II);SW;CL3000;T=3.5mm DN25 | 异径三通;20# NB/T47008;GB/T14383(II);SW;CL3000;T=3.5x3mm DN25X20
S30408 | 5674 | 5663 | 304 | 304 |  | 0.9996 | 主体可规则_后缀另处理 | S牌号 | 主体材质稳定，差异主要来自 ZN/CE/等级 后缀 | S30408 | 304:5663 | 304:5661 ¦ 304III:2 | 锻钢制90°弯头DN15 CL3000 SW S30408 NB/T47010 | 90°短半径弯头DN40 SW CL3000 S30408 NB/T47010
S30403 | 3528 | 3526 | 304L | 304L |  | 0.9994 | 主体可规则_后缀另处理 | S牌号 | 主体材质稳定，差异主要来自 ZN/CE/等级 后缀 | S30403 | 304L:3526 | 304L:3524 ¦ 304LIII:2 | 同心异径管DN80x50 Sch10S SH/T3408 S30403 GB/T14976 | 对焊支管座 DN80×20 SCH40S BW S30403 NB/T47010 GB/T19326Ⅰ
A234 WPB | 1958 | 1150 | WPB | WPB |  | 0.98 | 主体可规则_后缀另处理 | 其他 | 主体材质稳定，差异主要来自 ZN/CE/等级 后缀 | A234 WPB ¦ A234WPB | WPB:1150 | WPB:1127 ¦ WPBCE:23 | Tee 0.5"*0.5" SCH80*SCH80 BW,A234 WPB,ASME B16.9 DN15 | Tee 0.75"*0.75" SCH80*SCH80 BW,A234 WPB,ASME B16.9 DN20
Q235B | 661 | 627 | Q235B | Q235B |  | 0.9984 | 主体可规则_后缀另处理 | 短字面 | 主体材质稳定，差异主要来自 ZN/CE/等级 后缀 | Q235B | Q235B:627 | Q235B:626 ¦ Q235BZN:1 | 90°长半径弯头DN300 Thk6.0 Q235B GB/T3274 | 普通焊接钢管\Φ139.7×5.5mm Q235B GB/T 3091
S32168 | 600 | 596 | 321 | 321 |  | 0.995 | 主体可规则_后缀另处理 | S牌号 | 主体材质稳定，差异主要来自 ZN/CE/等级 后缀 | S32168 | 321:596 | 321:593 ¦ 321III:3 | 不锈钢管道管子 DN80 S-40S S32168 GB/T14976ASME B36.19M | 不锈钢管道管子 DN80 S-40S S32168 GB/T14976ASME B36.19M
A105(C≤0.3%) | 560 | 560 | A105 | A105 |  | 0.9982 | 主体可规则_后缀另处理 | 其他 | 主体材质稳定，差异主要来自 ZN/CE/等级 后缀 | A105(C≤0.3%) | A105:560 | A105:559 ¦ A105ZN:1 | (1)带颈平焊法兰 DN80 SLIP-ON FLANGE, CL150, A105(C≤0.3%) Galvanized, RF, SH/T 3406 氩电联焊 | (1)带颈对焊法兰 DN100 WELDNECK FLANGE, CL600, SCH80, A105(C≤0.3%), RJ, SH/T 3406 氩电联焊
20 Gr.III | 319 | 307 | 20III | 20 | III | 0.9609 | 主体可规则_后缀另处理 | 其他 | 主体材质稳定，差异主要来自 ZN/CE/等级 后缀 | 20 Gr.III | 20:307 | 20III:295 ¦ 20:12 | 碳钢管件对焊管接台 DN100 x DN25 S-80 x S-80 20 Gr.III NB/T47008GB/T 19326 Series I | 承插焊管接台, 20 Gr.III NB/T47008, SW, CL 3000, GB/T 19326 Series I , DN100 x DN25
ASTM A105 | 657 | 259 | A105 | A105 |  | 0.9768 | 主体可规则_后缀另处理 | 标准牌号 | 主体材质稳定，差异主要来自 ZN/CE/等级 后缀 | ASTM A105 ¦ A105 | A105:259 | A105:253 ¦ A105ZN:6 | BALL VALVE, CL150, RF, FULL BORE, FLOAT, HAND LEVER, ASTM A105, TRIM: 304/PTFE, FIRE SAFE, ANTI-STATIC, T≤150℃,DN25 | 碳钢法兰 1.规格：DN150 2.材质、压力等级：法兰 FLANGE SH/T3406 ASTM A105 CL.150 WN RF Sch 40 3.连接形式 ：焊接
20#-ANTI-H2S | 205 | 205 | 20CE | 20 | CE | 0.9854 | 主体可规则_后缀另处理 | 其他 | 主体材质稳定，差异主要来自 ZN/CE/等级 后缀 | 20#-ANTI-H2S | 20:205 | 20CE:202 ¦ 20:3 | 异径三通,BW,SCH60(L)×SCH80(S),GB/T8163 SMLS,SH/T3408 DN250X150 20#-ANTI-H2S | 同径三通,BW,SCH60(L)×SCH60(S),GB/T8163 SMLS,SH/T3408 DN200X200 20#-ANTI-H2S
S32168 Gr.III | 187 | 168 | 321III | 321 | III | 0.994 | 主体可规则_后缀另处理 | S牌号 | 主体材质稳定，差异主要来自 ZN/CE/等级 后缀 | S32168 Gr.III | 321:168 | 321III:167 ¦ 321:1 | 不锈钢法兰盲法兰 DN250 CL 600 S32168 Gr.III NB/T47010ASME B16.5 | 不锈钢法兰盲法兰 DN25 CL 600 S32168 Gr.III NB/T47010ASME B16.5
20#+Zn | 99 | 99 | 20ZN | 20 | ZN | 0.9899 | 主体可规则_后缀另处理 | 组合材质 | 主体材质稳定，差异主要来自 ZN/CE/等级 后缀 | 20#+Zn | 20:99 | 20ZN:98 ¦ 20Zn:1 | 无缝三通\DN100×DN65×5/4.5 GB/T 12459Ⅰ 20#+Zn | 90度螺纹弯头,NPT,XS,NB/T47008,SH/T3410 20#+Zn DN40
20+Zn | 72 | 70 | 20ZN | 20 | ZN | 0.9857 | 主体可规则_后缀另处理 | 组合材质 | 主体材质稳定，差异主要来自 ZN/CE/等级 后缀 | 20+Zn | 20:70 | 20ZN:69 ¦ 20Zn:1 | 同径三通,20+Zn NB/T47008 NPT 内螺纹 TT GB/T14383(I) CL3000 DN40 | 异径三通,20+Zn NB/T47008 NPT 内螺纹 TT GB/T14383(I) CL3000 DN40X25
15CrMo(NACE) Gr.III | 61 | 61 | 15CrMoIIICE | 15CrMo | CE/III | 0.9344 | 主体可规则_后缀另处理 | 合金牌号 | 主体材质稳定，差异主要来自 ZN/CE/等级 后缀 | 15CrMo(NACE) Gr.III | 15CrMo:61 | 15CrMoIIICE:57 ¦ 15CrMoCE:4 | 8字盲板, 15CrMo(NACE) Gr.III NB/T47008, RF, CL 600, HG/T 21547 , DN25 ,_15CrMo(NACE)_Gr.III_NB/T47008 | 8字盲板, 15CrMo(NACE) Gr.III NB/T47008, RF, CL 600, HG/T 21547 , DN50 ,_15CrMo(NACE)_Gr.III_NB/T47008
06Cr19Ni10 III | 23 | 23 | 304III | 304 | III | 0.6957 | 主体可规则_后缀另处理 | 国标不锈钢牌号 | 主体材质稳定，差异主要来自 ZN/CE/等级 后缀 | 06Cr19Ni10 III | 304:23 | 304III:16 ¦ 304:7 | 中压不锈钢法兰 1 材质： 06Cr19Ni10 III NB/T 47010 CL300 12mm 2 结构形式：WN-RF HG/T 20615 3 型号、规格：NPS16 CL300 4 连接形式：对焊焊接 5.焊接方法：按设计要求综合考虑 6.充氩保护方式、部位：按设计要求综合考虑 | 中压不锈钢法兰 1 材质： 06Cr19Ni10 III NB/T 47010 CL300 10mm 2 结构形式：WN-RF HG/T 20615 3 型号、规格：NPS12 CL300 4 连接形式：对焊焊接 5.焊接方法：按设计要求综合考虑 6.充氩保护方式、部位：按设计要求综合考虑
Q245R-ANTI-H2S | 21 | 21 | Q245RCE | Q245R | CE | 0.6667 | 主体可规则_后缀另处理 | 其他 | 主体材质稳定，差异主要来自 ZN/CE/等级 后缀 | Q245R-ANTI-H2S | Q245R:21 | Q245RCE:14 ¦ Q245R:7 | 45度长半径对焊弯头,BW,T=16mm,GB/T713 WELDED,SH/T3408 Q245R-ANTI-H2S DN1100 | 45度长半径对焊弯头,BW,T=16mm,GB/T713 WELDED,SH/T3408 Q245R-ANTI-H2S DN900
06Cr19Ni10 II | 19 | 19 | 304II | 304 | II | 0.8947 | 主体可规则_后缀另处理 | 国标不锈钢牌号 | 主体材质稳定，差异主要来自 ZN/CE/等级 后缀 | 06Cr19Ni10 II | 304:19 | 304II:17 ¦ 304:2 | 中压不锈钢法兰 1 材质： 06Cr19Ni10 II NB/T 47010 CL150 8mm 2 结构形式：WN-RF HG/T 20615 3 型号、规格：NPS8 CL150 4 连接形式：对焊焊接 5.焊接方法：按设计要求综合考虑 6.充氩保护方式、部位：按设计要求综合考虑 | 中压不锈钢法兰 1 材质： 06Cr19Ni10 II NB/T 47010 CL150 4mm 2 结构形式：WN-RF HG/T 20615 3 型号、规格：NPS1 1/2 CL150 4 连接形式：对焊焊接 5.焊接方法：按设计要求综合考虑 6.充氩保护方式、部位：按设计要求综合考虑

## 不建议规则
原始材质 | 总出现次数 | 描述中命中次数 | 主映射结果 | 主体材质 | 后缀语义 | 一致性 | 规则建议 | 值形态 | 判断依据 | 建议字面候选 | 主体材质分布 | 全部映射分布 | 示例1 | 示例2
20 | 27362 | 27362 | 20 | 20 |  | 0.9975 | 不建议规则 | 纯数字 | 主体材质较稳定，但存在复合/特殊后缀差异，不能直接做最终覆盖 | 20 | 20:27347 ¦ 20/衬胶:10 ¦ 20PEEP:2 ¦ 20/PTFE:1 ¦ 20PE:1 ¦ AF12G:1 | 20:27294 ¦ 20CE:37 ¦ 20/衬胶:10 ¦ 20ZN:9 ¦ 20III:7 ¦ 20PEEP:2 ¦ 20/PTFE:1 ¦ 20PE:1 ¦ AF12G:1 | 90°长半径弯头DN100 Sch30 20 GB3087 | 锻钢制90°弯头DN32 CL3000 SW 20 NB/T47008
06Cr19Ni10 | 3808 | 3806 | 304 | 304 |  | 0.9971 | 不建议规则 | 国标不锈钢牌号 | 主体材质较稳定，但存在复合/特殊后缀差异，不能直接做最终覆盖 | 06Cr19Ni10 | 304:3803 ¦ 304I:2 ¦ 20PTFE:1 | 304:3795 ¦ 304II:8 ¦ 304I:2 ¦ 20PTFE:1 | 承插焊支管座,06Cr19Ni10 GB/T14976 SOL GB/T19326(II) CL3000 DN80×20 T=4mm | 1.材质:不锈钢承插焊支管座06Cr19Ni10 NB/T47010;GB/T19326(II);SW;CL3000 DN100×202.规格:DN100X203.焊接方法:国标锻钢制承插焊4.充氩保护方式、部位:满足设计要求
A105 | 3329 | 3327 | A105 | A105 |  | 0.9949 | 不建议规则 | 短字面 | 主体材质较稳定，但存在复合/特殊后缀差异，不能直接做最终覆盖 | A105 | A105:3326 ¦ A105/PTFE:1 | A105:3310 ¦ A105CE:14 ¦ A105ZN:2 ¦ A105/PTFE:1 | 1.名称:对焊支管座 2.材质:A105 3.规格:DN500×100 XS 4.压力等级: Class300 5.连接方式:钨极惰性气体保护电弧焊 6.执行标准:GB/T 19326-2022 7.安装方式:综合考虑所有施工运输和吊装费用 8.除锈防腐:除锈等级为 St3级；外表面涂刷环氧酚醛底漆 1 道，涂层最小干膜厚度≥100μm；涂刷环氧酚醛面漆 1 道，涂层最小干膜厚度≥100μm；涂层干膜总厚度≥200μm 9.含完成本清单工作内容所需的所有费用 | 1.名称:对焊支管座 2.材质:A105 3.规格:DN500×50 XS 4.压力等级: Class300 5.连接方式:钨极惰性气体保护电弧焊 6.执行标准:GB/T 19326-2022 7.安装方式:综合考虑所有施工运输和吊装费用 8.除锈防腐:除锈等级为 St3级；外表面涂刷环氧酚醛底漆 1 道，涂层最小干膜厚度≥100μm；涂刷环氧酚醛面漆 1 道，涂层最小干膜厚度≥100μm；涂层干膜总厚度≥200μm 9.含完成本清单工作内容所需的所有费用
304 | 1070 | 839 | 304 | 304 |  | 0.9988 | 不建议规则 | 纯数字 | 主体材质较稳定，但存在复合/特殊后缀差异，不能直接做最终覆盖 | 304 | 304:838 ¦ 20TRIM304:1 | 304:838 ¦ 20TRIM304:1 | Y型过滤器;Welded,PFP;PN16;BW;GB/T 8163 20;Trim:304;30 Mesh;SH/T 3411;-;4.00mm;DN80 | φ26.9X2.9mm，无缝钢管，GB/T 14976，304 20;DN20
SF321 | 562 | 562 | 321 | 321 |  | 0.9893 | 不建议规则 | S牌号 | 主体材质较稳定，但存在复合/特殊后缀差异，不能直接做最终覆盖 | SF321 | 321:556 ¦ 304:6 | 321:556 ¦ 304:6 | 不锈钢管件等径三通 DN50 S-40S SF321 GB/T13401ASME B16.9 | 不锈钢管件等径三通 DN50 S-40S SF321 GB/T13401ASME B16.9
A182 F304 | 608 | 375 | 304 | 304 |  | 0.8587 | 不建议规则 | 其他 | 同一原始材质映射到多个不同主体材质，存在真实歧义 | A182 F304 ¦ A182F304 | 304:322 ¦ F304:53 | 304:322 ¦ F304:53 | WN FLANGE / HG/T20592 / ASME B36.19M / PN16 / RF / A182 F304 / SCH10S DN100 | WN FLANGE / HG/T20592 / ASME B36.19M / PN16 / RF / A182 F304 / SCH10S DN150
PTFE/20 | 281 | 270 | PTFE/20 | PTFE/20 |  | 0.9519 | 不建议规则 | 复合/衬里 | 同一原始材质映射到多个不同主体材质，存在真实歧义 | PTFE/20 | PTFE/20:257 ¦ 20/PTFE:13 | PTFE/20:257 ¦ 20/PTFE:13 | INSTRUMENT TEE, CL150, RF, PTFE/20, HG/T 20538, SH/T 3406;DN200X50 | FLANGED PIPE FP, CL150, RF, PTFE/20, HG/T 20538, SH/T 3406;DN25
A106 Gr.B | 246 | 225 | A106 | A106 |  | 0.9911 | 不建议规则 | 其他 | 主体材质较稳定，但存在复合/特殊后缀差异，不能直接做最终覆盖 | A106 Gr.B ¦ A106Gr.B | A106:223 ¦ A1063PE:2 | A106:223 ¦ A1063PE:2 | CS PIPE 0.5" XS ASTM A106 Gr.B,ASME B36.10M DN15 | CS PIPE 0.75" XS ASTM A106 Gr.B,ASME B36.10M DN20
CF370 | 179 | 179 | CF370 | CF370 |  | 0.8045 | 不建议规则 | CF牌号 | 同一原始材质映射到多个不同主体材质，存在真实歧义 | CF370 | CF370:144 ¦ Q235B:35 | CF370:144 ¦ Q235B:35 | DN600XDN5008.0mmX8.0mm,异径三通,CF370GB/T13401,WELD,BW,GB/T12459(I) | DN450X8.0mm,等径三通,CF370GB/T13401,WELD,BW,GB/T12459(I)
ASTM A350M LF2 CL.1 | 181 | 174 | LF2 | LF2 |  | 0.9483 | 不建议规则 | 标准牌号 | 同一原始材质映射到多个不同主体材质，存在真实歧义 | ASTM A350M LF2 CL.1 ¦ A350M LF2 CL.1 ¦ A350MLF2CL.1 | LF2:165 ¦ LF2CL1:9 | LF2:165 ¦ LF2CL1:9 | 带颈对焊法兰 DN100 Sch40CL150 RF ASME B16.5 ASTM A350M LF2 CL.1 | 带颈对焊法兰 DN50 Sch40 CL150 RF ASME B16.5 ASTM A350M LF2 CL.1
A312 TP304 | 318 | 169 | 304 | 304 |  | 0.9882 | 不建议规则 | 其他 | 主体材质较稳定，但存在复合/特殊后缀差异，不能直接做最终覆盖 | A312 TP304 ¦ A312TP304 | 304:167 ¦ 304/304L:2 | 304:167 ¦ 304/304L:2 | 不锈钢管道 1.名称、材质、规格：DDN50 SMLS,A312 TP304,for drinking water,ASMEB36.19M SCH10S 2.安装位置：地上 3.连接形式：综合考虑 | 不锈钢管道 1.名称、材质、规格：DN50 SMLS,A312 TP304,for drinking water,ASMEB36.19M SCH10S 2.安装位置：地上 3.连接形式：综合考虑
FRP/PVC | 162 | 162 | FRP/PVC | FRP/PVC |  | 0.9815 | 不建议规则 | 组合材质 | 主体材质较稳定，但存在复合/特殊后缀差异，不能直接做最终覆盖 | FRP/PVC | FRP/PVC:159 ¦ FRPPVC:3 | FRP/PVC:159 ¦ FRPPVC:3 | FRP/PVC管 FRP/PVC,SF, HG/T3731 259X250 THK=9.6X4.0mm DN250 | 90 °弯头 FRP/PVC,LR,SF, HG/T3731 THK=4.2X4.0mm DN100
S22053 | 127 | 127 | 2205 | 2205 |  | 0.9843 | 不建议规则 | S牌号 | 主体材质较稳定，但存在复合/特殊后缀差异，不能直接做最终覆盖 | S22053 | 2205:125 ¦ 22053:2 | 2205:125 ¦ 22053:2 | 同心异径管DN350x250 Thk6.0xThk4.0 S22053 GB/T4237 | 偏心异径管DN200x125 Sch10S S22053 GB/T21833
20/PE | 113 | 113 | 20/PE | 20/PE |  | 0.7965 | 不建议规则 | 复合/衬里 | 同一原始材质映射到多个不同主体材质，存在真实歧义 | 20/PE | 20/PE:90 ¦ 20PE:23 | 20/PE:90 ¦ 20PE:23 | 钢衬PE管道 1.名称：钢衬PE管道 2.材料或性能等级：20/PE 3.规格型号：DN25（钢管外径φ35*3.5，衬层：2.5mm），PN16，长度：1000mm 4.参照标准HG/T 20538-2016 5.包括但不限于水压试验、泄漏性试验、空气吹扫、水冲洗等 | 钢衬PE管道 1.名称：钢衬PE管道 2.材料或性能等级：20/PE 3.规格型号：DN25（钢管外径φ35*3.5，衬层：2.5mm），PN16，长度：2000mm 4.参照标准HG/T 20538-2016 5.包括但不限于水压试验、泄漏性试验、空气吹扫、水冲洗等
06Cr17Ni12Mo2 | 100 | 100 | 316 | 316 |  | 0.57 | 不建议规则 | 国标不锈钢牌号 | 同一原始材质映射到多个不同主体材质，存在真实歧义 | 06Cr17Ni12Mo2 | 316:57 ¦ 316L:43 | 316:57 ¦ 316L:43 | 不锈钢管\Φ48.3×2.9 06Cr17Ni12Mo2 14976 | 不锈钢管\Φ48.3×2.9 06Cr17Ni12Mo2 GB/T14976
A403-WP304L | 58 | 58 | 304L | 304L |  | 0.9828 | 不建议规则 | 其他 | 主体材质较稳定，但存在复合/特殊后缀差异，不能直接做最终覆盖 | A403-WP304L | 304L:57 ¦ 304/304L:1 | 304L:57 ¦ 304/304L:1 | TEE , 304L SS A403-WP304L-S , SMLS , BE , SCH 10S , B16.9 2" | 等径三通 TEE,A403-WP304L,ASME B16.9,SMLS,BW,DN10-SCH10SxSCH10S
ZECOR-310M | 54 | 54 | 310M | 310M |  | 0.6667 | 不建议规则 | 其他 | 同一原始材质映射到多个不同主体材质，存在真实歧义 | ZECOR-310M | 310M:36 ¦ ZECOR310M:18 | 310M:36 ¦ ZECOR310M:18 | 承插焊法兰,SW,RF,150LBDN15,HG/T20615-2009(A),ZECOR-310M | 承插焊法兰,SW,RF,150LBDN20,HG/T20615-2009(A),ZECOR-310M
S25073 | 52 | 52 | 2507 | 2507 |  | 0.75 | 不建议规则 | S牌号 | 同一原始材质映射到多个不同主体材质，存在真实歧义 | S25073 | 2507:39 ¦ 25073:13 | 2507:39 ¦ 25073:13 | 同心异径管DN200x150 Sch10S S25073 GB/T21833 | 同心异径管DN150x125 Sch10S S25073 GB/T21833
AF12 | 40 | 40 | AF12 | AF12 |  | 0.925 | 不建议规则 | 短字面 | 同一原始材质映射到多个不同主体材质，存在真实歧义 | AF12 | AF12:37 ¦ AF12G:3 | AF12:37 ¦ AF12G:3 | DN300XDN15012.5mmX8.8mm,偏心异径管,AF12GGB/T13401,SMLS,BW,GB/T12459(I)APPENDIXB | DN450XDN2508.0mmX6.3mm,同心异径管,AF12GGB/T13401,SMLS,BW,GB/T12459(I)
FRP/CPVC | 30 | 30 | FRP/CPVC | FRP/CPVC |  | 0.9667 | 不建议规则 | 组合材质 | 同一原始材质映射到多个不同主体材质，存在真实歧义 | FRP/CPVC | FRP/CPVC:29 ¦ FRP/PVC:1 | FRP/CPVC:29 ¦ FRP/PVC:1 | 偏心异径管FRP/CPVC, SR, HG/T3731 THK=5.4X5.4mm DN25×20 | 玻璃钢/氯化聚氯乙烯复合管 SR 1.0MPa HG/T3731 THK=3.0×4.7mm DN50 FRP/CPVC
A182 F51 | 27 | 27 | 2205 | 2205 |  | 0.7037 | 不建议规则 | 其他 | 同一原始材质映射到多个不同主体材质，存在真实歧义 | A182 F51 ¦ A182F51 | 2205:19 ¦ F51:8 | 2205:19 ¦ F51:8 | 夹套法兰;PN16;JWN-RF;2205(A182 F51);NB/T47010;HG/T20592(A);φ33.7XSCH40S DN50X25 | 法兰盖;CL150;RF;2205(A182 F51);NB/T47010;HG/T20615 DN40
PTFE/20# | 25 | 25 | 20/PTFE | 20/PTFE |  | 0.8 | 不建议规则 | 复合/衬里 | 同一原始材质映射到多个不同主体材质，存在真实歧义 | PTFE/20# | 20/PTFE:20 ¦ PTFE/20:5 | 20/PTFE:20 ¦ PTFE/20:5 | 氟塑料衬里管,RF,,PN16,壁厚：2.8,材料：PTFE/20#,GB/T 26500-2011,,DN25 | 氟塑料衬里管,RF,,PN16,壁厚：2.8,材料：PTFE/20#,GB/T 26500-2011,,DN40
S30408/S30403 Gr.III | 22 | 22 | 304/304LIII | 304/304L | III | 0.8182 | 不建议规则 | S牌号 | 同一原始材质映射到多个不同主体材质，存在真实歧义 | S30408/S30403 Gr.III | 304/304L:18 ¦ 304III/304L:4 | 304/304LIII:18 ¦ 304III/304LIII:4 | 带颈对焊法兰, S30408/S30403 Gr.III NB/T47010, RF, CL 600, HG/T 20615 , DN25, S-80S ,_S30408/S30403_Gr.III_NB/T47010 | 8字盲板, S30408/S30403 Gr.III NB/T47010, FF, CL 600, HG/T 21547 , DN50 ,_S30408/S30403_Gr.III_NB/T47010
FRPP | 21 | 21 | FRPP | FRPP |  | 0.8571 | 不建议规则 | 短字面 | 同一原始材质映射到多个不同主体材质，存在真实歧义 | FRPP | FRPP:18 ¦ FRP:3 | FRPP:18 ¦ FRP:3 | FLANGE FRPP CL.150 FF CJ/T 124 DN100 | BLIND FLANGE FRPP CL.150 FF CJ/T 124 DN100
A234 WPBW | 23 | 19 | WPB | WPB |  | 0.9474 | 不建议规则 | 其他 | 同一原始材质映射到多个不同主体材质，存在真实歧义 | A234 WPBW ¦ A234WPBW | WPB:18 ¦ A234:1 | WPB:18 ¦ A234CE:1 | 90°Elbow 18" 4mm Welded,BW,A234 WPBW,ASME B16.9 DN450 | 90°Elbow 18" 8mm Welded,BW,A234 WPBW,ASME B16.9 DN450
S30403 Gr.III | 40 | 16 | 304LIII | 304L | III | 0.5 | 不建议规则 | S牌号 | 同一原始材质映射到多个不同主体材质，存在真实歧义 | S30403 Gr.III | 304:8 ¦ 304L:8 | 304III:8 ¦ 304LIII:8 | 对焊管接台, S30403 Gr.III NB/T47010, BE, GB/T 19326 Series I , DN450 x DN15, S-60 x S-80S ,_S30403_Gr.III_NB/T47010 | 对焊管接台, S30403 Gr.III NB/T47010, BE, GB/T 19326 Series I , DN450 x DN20, S-60 x S-80S ,_S30403_Gr.III_NB/T47010
20(CF415) | 15 | 15 | 20 | 20 |  | 0.8667 | 不建议规则 | 其他 | 同一原始材质映射到多个不同主体材质，存在真实歧义 | 20(CF415) | 20:13 ¦ 20/CF415:2 | 20:13 ¦ 20/CF415:2 | 异径三通 Reducing tee DN50x25,Sch.30,GB/T12459-2017, 20(CF415) | 异径三通 Reducing tee DN25x15,Sch.30,GB/T12459-2017, 20(CF415)
SS304/N02200 | 13 | 13 | 304/2200 | 304/2200 |  | 0.7692 | 不建议规则 | S牌号 | 同一原始材质映射到多个不同主体材质，存在真实歧义 | SS304/N02200 | 304/2200:10 ¦ 304/N02200:3 | 304/2200:10 ¦ 304/N02200:3 | 对焊环松套法兰 PJ/SE-RF PN16 HG/T20592 A系列 THK=2.77mm DN25 SS304/N02200 | 对焊环松套法兰 PJ/SE-RF PN16 HG/T20592 A系列 THK=2.77mm DN40 SS304/N02200
A234 WP22 CL3 | 10 | 10 | WP22 | WP22 |  | 0.9 | 不建议规则 | 其他 | 同一原始材质映射到多个不同主体材质，存在真实歧义 | A234 WP22 CL3 ¦ A234WP22CL3 | WP22:9 ¦ WP22CL3:1 | WP22:9 ¦ WP22CL3:1 | 90弯头,BW,LR,SMLS,A234 WP22 CL3,ASME B16.9,DN300,45MM | 90弯头,BW,LR,SMLS,A234 WP22 CL3,ASME B16.9,DN150,25MM
PVC-U | 10 | 10 | PVCU | PVCU |  | 0.8 | 不建议规则 | 其他 | 同一原始材质映射到多个不同主体材质，存在真实歧义 | PVC-U | PVCU:8 ¦ UPVC:2 | PVCU:8 ¦ UPVC:2 | 低压塑料管 1.名称：PVC-U硬聚氯乙烯管 2.材料或性能等级：PVC-U 3.规格型号：φ110×3.2 4.参照标准GB/T 5836.1-2006 5.包括但不限于水压试验、泄漏性试验、空气吹扫、水冲洗等 | 低压塑料管 1.名称：PVC-U硬聚氯乙烯管 2.材料或性能等级：PVC-U 3.规格型号：φ32×2.0 4.参照标准GB/T 5836.1-2006 5.包括但不限于水压试验、泄漏性试验、空气吹扫、水冲洗等
ASTM A694 GR.F65 | 9 | 9 | A694 | A694 |  | 0.8889 | 不建议规则 | 标准牌号 | 同一原始材质映射到多个不同主体材质，存在真实歧义 | ASTM A694 GR.F65 ¦ A694 GR.F65 ¦ A694GR.F65 | A694:8 ¦ F65:1 | A694:8 ¦ F65:1 | 2'' BLIND ASTM A694 GR.F65 ASME B16.5 600# RF 125 - 250 μin AARH (3.2 - 6.3 μm Ra) SERRATED FINISH | 3'' BLIND ASTM A694 GR.F65 ASME B16.5 600# RF 125 - 250 μin AARH (3.2 - 6.3 μm Ra) SERRATED FINISH
ASTM B564 (UNS N06600) | 9 | 9 | 6600 | 6600 |  | 0.7778 | 不建议规则 | 标准牌号 | 同一原始材质映射到多个不同主体材质，存在真实歧义 | ASTM B564 (UNS N06600) ¦ B564 (UNS N06600) ¦ B564(UNSN06600) | 6600:7 ¦ N06600:2 | 6600:7 ¦ N06600:2 | 对焊管接台, ASTM B564 (UNS N06600), BE, MSS SP-97 , DN150 x DN15, S-80S x S-80S ,_ASTM_B564_(UNS_N06600) | 对焊管接台, ASTM B564 (UNS N06600), BE, MSS SP-97 , DN150 x DN25, S-80S x S-80S ,_ASTM_B564_(UNS_N06600)
20S | 8 | 8 | 20 | 20 |  | 0.75 | 不建议规则 | 短值/数字变体 | 同一原始材质映射到多个不同主体材质，存在真实歧义 | 20S | 20:6 ¦ 20S:2 | 20:6 ¦ 20S:2 | DN100XDN5011.0mmX8.8mm,异径三通,20SGB/T9948APPENDIXD,SMLS,BW,GB/T12459(I)APPENDIXB,ANTI-HIC | DN100X11.0mm,90°长半径弯头,20SGB/T9948APPENDIXD,SMLS,BW,GB/T12459(I)APPENDIXB,ANTI-HIC
ASTM A182M F321H | 8 | 8 | 321H | 321H |  | 0.5 | 不建议规则 | 标准牌号 | 同一原始材质映射到多个不同主体材质，存在真实歧义 | ASTM A182M F321H ¦ A182M F321H ¦ A182MF321H | 321:4 ¦ 321H:4 | 321:4 ¦ 321H:4 | 锻钢制管帽 DN40 CL6000 FNPT ASME B16.11 ASTM A182M F321H | 法兰盖 DN25 CL1500 RJ ASME B16.5 ASTM A182M F321H
ASTM A312 Gr.TP316L | 8 | 8 | 316L | 316L |  | 0.5 | 不建议规则 | 标准牌号 | 同一原始材质映射到多个不同主体材质，存在真实歧义 | ASTM A312 Gr.TP316L ¦ A312 Gr.TP316L ¦ A312Gr.TP316L | 316L:4 ¦ 316Ti:4 | 316L:4 ¦ 316Ti:4 | Seamless, Pipes, ASME B36.19/B36.10, ASTM A312 Gr.TP316L, BE；S-40S;DN150 | Seamless, Pipes, ASME B36.19/B36.10, ASTM A312 Gr.TP316L, BE；S-40S;DN125
AISI 316Ti | 7 | 7 | 316Ti | 316Ti |  | 0.7143 | 不建议规则 | 其他 | 同一原始材质映射到多个不同主体材质，存在真实歧义 | AISI 316Ti ¦ 316Ti | 316Ti:5 ¦ 316TI:2 | 316Ti:5 ¦ 316TI:2 | Reducing tee, Seamless, ASME B16.9, AISI 316Ti, BW Ends, -, ASTM A312 316TiS-40S;DN80/40 | 90 Degree elbow Long Radius (R=1.5D), Welded + 100% RT, ASME B16.9, AISI 316Ti, BW Ends, -, ASTM A358/A240 316TiS-10S;DN450
SUS.F.316 | 7 | 7 | 316 | 316 |  | 0.8571 | 不建议规则 | S牌号 | 同一原始材质映射到多个不同主体材质，存在真实歧义 | SUS.F.316 | 316:6 ¦ 316L:1 | 316:6 ¦ 316L:1 | 法兰 WN-RF WN-RF 10K JIS B2220 5S SUS.F.316 DN40 | 法兰 WN-RF WN-RF 10K JIS B2220 5S SUS.F.316 DN50
16MnD III | 6 | 6 | 16MnDII | 16MnD | III/II | 0.5 | 不建议规则 | 合金牌号 | 同一原始材质映射到多个不同主体材质，存在真实歧义 | 16MnD III | 16MnD:5 ¦ 16Mn:1 | 16MnDII:3 ¦ 16MnDIII:2 ¦ 16MnIII:1 | 中压碳钢焊接法兰 1 材质： 16MnD III NB/T 47009 CL600 11mm 2 结构形式：WN-RF HG/T 20615 3 型号、规格：NPS6 CL600 4 连接形式：对焊焊接 5.焊接方法：按设计要求综合考虑 | 中压碳钢焊接法兰 1 材质： 16MnD III NB/T 47009 CL600 8.5mm 2 结构形式：WN-RF HG/T 20615 3 型号、规格：NPS4 CL600 4 连接形式：对焊焊接 5.焊接方法：按设计要求综合考虑
ASTM A234 WP22 | 5 | 5 | WP22 | WP22 |  | 0.8 | 不建议规则 | 标准牌号 | 同一原始材质映射到多个不同主体材质，存在真实歧义 | ASTM A234 WP22 ¦ A234 WP22 ¦ A234WP22 | WP22:4 ¦ A234:1 | WP22:4 ¦ A234:1 | (1)90度长半径弯头 DN400 90 LR.ELBOW, SCH100, ASTM A234 WP22, BW, ASME B16.9, SMLS氩电联焊 焊口冲氩保护 | (1)90度长半径弯头 DN400 90 LR.ELBOW, SCH100, ASTM A234 WP22, BW, ASME B16.9, SMLS氩电联焊 焊口冲氩保护
ASTM A403M WP321H | 5 | 5 | 321H | 321H |  | 0.8 | 不建议规则 | 标准牌号 | 同一原始材质映射到多个不同主体材质，存在真实歧义 | ASTM A403M WP321H ¦ A403M WP321H ¦ A403MWP321H | 321H:4 ¦ 321:1 | 321H:4 ¦ 321:1 | 90°长半径弯头 (Meet the requirements of GB/T12459 Appendix B) DN15 Sch160 ASME B16.9-B ASTM A403M WP321H-S | 90°长半径弯头 (Meet the requirements of GB/T12459 Appendix B) DN40 Sch160 ASME B16.9-B ASTM A403M WP321H-S
A234 WPB+HDPP | 3 | 3 | WPBHDPP | WPBHDPP |  | 0.6667 | 不建议规则 | 组合材质 | 同一原始材质映射到多个不同主体材质，存在真实歧义 | A234 WPB+HDPP ¦ A234WPB+HDPP | WPBHDPP:2 ¦ WPB:1 | WPBHDPP:2 ¦ WPBZN:1 | 90°Elbow 2" SCH40 FLG End,RF,A234 WPB+HDPP,ASME B16.9 DN50 | Elbow 2 SCH40 Elbow,2",SCH40 FLG End,RF,A234 WPB+HDPP,ASME B16.9
HDPE(PE80) | 3 | 3 | HDPE80 | HDPE80 |  | 0.3333 | 不建议规则 | 复合/衬里 | 同一原始材质映射到多个不同主体材质，存在真实歧义 | HDPE(PE80) | HDPE:1 ¦ HDPE80:1 ¦ PE80:1 | HDPE:1 ¦ HDPE80:1 ¦ PE80:1 | (1)带颈对焊法兰 DN20 WELDNECK FLANGE, PN16, S5, HDPE(PE80), FF, GB/T 13663.3 HG/T 20592 氩电联焊 | (1)带颈对焊法兰 DN20 WELDNECK FLANGE, PN16, S5, HDPE(PE80), FF, GB/T 13663.3 HG/T 20592 氩电联焊
ASTM A312 | 2 | 2 | A312 | A312 |  | 0.5 | 不建议规则 | 标准牌号 | 同一原始材质映射到多个不同主体材质，存在真实歧义 | ASTM A312 ¦ A312 | 304:1 ¦ A312:1 | 304:1 ¦ A312:1 | 焊接钢管 EFW,ASTM A312DN200×SCH10S ASME B36.19M | 钢板制对焊异径三通 EFW,ASTM A312,WT(R)-DN200×150xSCH10SxSCH10S ASME B16.9
UNS N04400 | 18 | 2 | M400 | M400 |  | 0.5 | 不建议规则 | 其他 | 同一原始材质映射到多个不同主体材质，存在真实歧义 | UNS N04400 | 4400:1 ¦ M400:1 | 4400:1 ¦ M400:1 | AS PIPE 6" 8mm B165 UNS N04400,DGT,ASME B36.10 DN150 | AS 6 8mm AS-6-8mm B165 UNS N04400,DGT,ASME B36.10

## 最终材质统计
最终材质 | 次数
20 | 35018
304 | 22667
316L | 9977
304L | 7366
A105 | 4582
20CE | 3139
CF415 | 2836
WPB | 2404
CF415K | 2025
321 | 1879
20ZN | 1561
2205 | 1153
LF2 | 825
20/PTFE | 774
WPL6 | 757
A106 | 751
Q235B | 747
304/304L | 710
Q245R | 704
20G | 671
A106/PTFE | 595
16Mn | 523
15CrMo | 423
A105CE | 415
316/316L | 389
15CrMoG | 355
L245 | 337
20III | 324
A105N | 276
PTFE/20 | 271
LF485K2 | 247
20GLA105 | 234
A333 | 234
FRP/PVC | 231
20/衬胶 | 224
WP11 | 213
TA2 | 210
Q345E | 204
AF12G | 203
CF415KCE | 203
321III | 189
LF2CE | 180
F11 | 171
12Cr5MoNT | 163
A105ZN | 159
Q235BZN | 153
16MnD | 146
CF370 | 145
347H | 141
316 | 130
304PTFE | 120
WPL6CE | 117
GL | 116
304H | 115
304/PP | 110
16MnDG | 108
304III | 107
Q245RCE | 104
304II | 100
WPBCE | 97
P11 | 96
API5L | 92
20/PE | 90
WPBZN | 90
20II | 89
20GL | 86
CF415CE | 86
A516 | 85
M400 | 81
2507 | 81
PE | 73
15CrMoIIICE | 70
AF12GCE | 68
2200 | 67
316Ti | 66
12Cr1MoV | 63
L245N | 58
16MnII | 55
Q345R | 55
A333CE | 54
15CrMoIII | 54
F304 | 53
310M | 48
6600 | 46
P235GH | 42
16MnDII | 41
20/CF415 | 40
PTFE/CS | 40
CF8 | 38
A106ZN | 38
12Cr2Mo1 | 37
AF12 | 37
15CrMoCE | 36
203PE | 35
12Cr5Mo | 32
16MnIII | 31
WPHY65 | 30
FRP/CPVC | 30
321H | 27
F65 | 27
304LIII | 26
16MnCE | 26
20PE | 26
L245NCE | 24
WP91 | 23
FRPP | 23
TA10 | 23
A234CE | 22
L245M | 21
20PTFE | 21
WCB | 20
304/304LIII | 20
ANTISTATICWCBTRIM304PTFE | 19
A106CE | 18
304L/304 | 18
F51 | 18
FRPA105ZN | 18
ZECOR310M | 18
L290N | 18
16MnDIII | 17
15CrMoR | 17
DIZN | 17
A105NZN | 17
310S | 17
316LII | 17
P22 | 16
14Cr1Mo | 16
2201 | 16
F22 | 15
X65 | 15
L245CE | 15
A694 | 15
C60 | 14
P91 | 14
8825 | 14
FRP | 14
高硅不锈钢 | 14
FRPPVC | 14
20/TA2 | 14
25073 | 13
WP22 | 13
Q235B3PE | 13
A53 | 13
CF3M | 11
P250GH | 11
CS/PTFE | 10
Q235BII | 10
20EAA | 10
304/2200 | 10
12Cr1MoVG | 9
LF2CL1 | 9
A106A105/C | 9
AF14 | 9
2205II | 9
PVCU | 8
A53ZN | 8
API5LZN | 8
NACEMR0103 | 8
F12 | 8
F91 | 7
A105F304PTFE | 7
C65 | 7
A234 | 6
CF3MTRIM316LFG316L | 6
6625 | 6
CC60 | 6
A106/A53 | 6
B60ZN | 6
20/304 | 6
A691 | 6
CF3MTRIM316L316L | 5
CF8F304PTFE | 5
MR0103CE | 5
PPR | 5
WPBA105/C | 5
P12 | 5
WP12 | 5
304LII | 5
310 | 5
304ZN | 5
L2453PE | 4
A105STLSTL | 4
304III/304LIII | 4
X65Q | 4
CS/RPTFE | 4
E235 | 4
P355NL1 | 4
L245R | 4
A387 | 4
LCBTRIMF304PTFE | 3
N06600 | 3
316LZN | 3
L245API5L | 3
UPVC | 3
304/N02200 | 3
HDPE | 3
304/20 | 3
20/WC | 3
P9 | 3
347 | 3